## 封-2 招标控制价
封-2 |  |  | D41地块给水项目改造工程 |  |  |  | 工程
招标控制价
招标控制价 | (小写): | 243,170.39
| (大写): | 贰拾肆万叁仟壹佰柒拾元叁角玖分
其中:安全文明施工费(小写): |  |  |  | 7749.05
(大写): |  |  |  | 柒仟柒佰肆拾玖元零伍分
招 标 人： |  |  |  |  | 工程造价 咨 询 人：
|  | (单位盖章) |  |  |  | (单位资质专用章)
法定代理人 或其授权人： |  |  |  |  | 法定代理人 或其授权人：
|  | (签字或盖章) |  |  |  | (签字或盖章)
编 制 人： |  |  |  |  | 复 核 人：
|  | (造价人员签字盖专用章) |  |  |  | (造价工程师签字盖专用章)
时间： 年 月 日

## 表-04 单位工程招标控制价汇总表
表-04
单位工程招标控制价汇总表
工程名称：D41地块给水项目改造工程 |  |  | 第 1 页 共 1 页
序号 | 汇总内容 | 金额(元) |  | 其中：暂估价(元)
1 | 分部分项工程费 | 221498.97
1.1 | D市政工程 | 221498.97
2 | 措施项目费 | 16478.46
2.1 | 其中：安全文明施工费 | 7749.05
3 | 其他项目费
4 | 规费 | 2792.59 |  | －
5 | 合计 | 240770.02
6 | 进项税额 | 21697.6
7 | 税前造价 | 219072.42
8 | 销项税额 | 24097.97 |  | －
招标控制价合计=7+8 |  | 243,170.39
注：1.本表适用于单位工程招标控制价或投标报价的汇总，如无单位工程划分，单项工程也使用本表汇总。 2.分部分项工程、措施项目中暂估价中应填写材料、工程设备暂估价，其他项目中暂估价应填写专业工程暂估价。

## 表-08 措施项目汇总表
表-08
措施项目汇总表
工程名称：D41地块给水项目改造工程 |  |  | 第 1 页 共 1 页
序号 | 项目名称 | 金额(元)
|  | 合价 |  | 其中：暂估价
1 | 施工技术措施项目 | 5445.51
2 | 施工组织措施项目 | 11032.95
2.1 | 其中：安全文明施工费 | 7749.05
2.2 | 其中：建设工程竣工档案编制费 | 331.67
措施项目费合计=1+2 |  | 16478.46

## 表-09 分部分项工程项目清单计价表
表-09
分部分项工程项目清单计价表
工程名称：D41地块给水项目改造工程 | [5 empty] | 第 1 页 共 4 页
序号 | 项目编码 | 项目名称 | 项目特征 | 计量单位 | 工程量 |  | 金额（元）
[7 empty] | 综合单价 | 合价 | 其中:暂估价
| D | 市政工程
1 | 040504001001 | 水表井1500*1000 | [项目特征] 1.垫层、基础材质及厚度:C20 2.砌筑材料品种、规格、强度等级:M5 砂浆砌 Mu15砖 3.勾缝、抹面要求:1：2水泥砂浆 4.砂浆强度等级、配合比:1:2 5.混凝土强度等级:C20 6.井盖、井圈材质及规格:复合材料井盖 1000*1500 7.踏步材质、规格:复合材料成品踏步 [工程内容] 1.垫层铺筑 2.模板制作、安装、拆除 3.混凝土拌和、运输、浇筑、养护 4.砌筑、勾缝、抹面 5.井圈、井盖安装 6.盖板安装 7.踏步安装 8.防水、止水 | 座 | 2 |  | 2770.56 | 5541.12
2 | 040501004001 | PP-R DN50 1.6Mpa | [项目特征] 1.输送介质:给水 2.材质及规格:PP-R DN50 1.6Mpa 3.连接形式:热熔连接 4.铺设深度:详设计 5.管道检验及试验要求:满足设计要求 6.管道警示带:PVC警示带 7.管道冲洗消毒:满足设计规范要求 [工程内容] 1.管道铺设 2.管道检验及试验 3.警示带敷设 4.管道冲洗消毒 | m | 2177.4 |  | 36.77 | 80063
3 | 070112001001 | 复合材料成套成品阀门井500*500*500 | [项目特征] 1.井类型、规格尺寸:复合材料成套成品阀门井500*500*500 [工程内容] 1.成品阀门井安装 | 座 | 6 |  | 4500 | 27000
4 | 040502005001 | 铸铁球阀 DN50,1.6MPa | [项目特征] 1.种类:球阀 2.材质及规格:铸铁，DN50,1.6MPa | 个 | 6 |  | 123.39 | 740.34
本页小计 | [7 empty] | 113344.46
表-09
分部分项工程项目清单计价表
工程名称：D41地块给水项目改造工程 | [5 empty] | 第 2 页 共 4 页
序号 | 项目编码 | 项目名称 | 项目特征 | 计量单位 | 工程量 |  | 金额（元）
[7 empty] | 综合单价 | 合价 | 其中:暂估价
3.连接方式:螺纹连接 4.试验要求:满足设计规范要求 [工程内容] 1.安装
5 | 040501004003 | PSP钢塑复合管 DN100 | [项目特征] 1.输送介质:给水 2.材质及规格:PSP钢塑复合管 DN100 3.连接形式:热熔连接 4.铺设深度:0.8m 5.管道检验及试验要求:满足设计要求 6.管道冲洗消毒:满足设计规范要求 [工程内容] 1.管道铺设 2.管道检验及试验 3. | m | 13.07 |  | 116.47 | 1522.26
6 | 010512008001 | 成品复合材料井盖 DN800 | [项目特征] 1.规格、材质:成品复合材料井盖 DN800 [工程内容] 1.成品井盖安装 | 套 | 1 |  | 326.43 | 326.43
7 | 031003013001 | 水表组 | [项目特征] 1.安装部位(室内外):室外 2.型号、规格:法兰水表 DN50，法兰闸阀 Z45T-10 DN50 3.连接形式:法兰连接 [工程内容] 1.水表阀门组装 | 组 | 6 |  | 813.05 | 4878.3
8 | 040102002001 | 挖槽(坑)土石方 | [项目特征] 1.岩石类别:土石方综合考虑 2.开凿深度:1米以内 3.开挖方式:综合考虑 4.土石比:5:5 [工程内容] 1.排地表水 2.土石方开凿，开挖 3.修整底、边 4.场内运输 | m3 | 411.43 |  | 50.23 | 20666.13
9 | 041001001001 | 拆除路面 | [项目特征] 1.材质:混凝土路面 2.厚度:250mm [工程内容] 1.拆除、清理 2.运输 3.原道路混凝土拆除,沟槽两侧机械切缝 | m2 | 79.75 |  | 59.6 | 4753.1
本页小计 | [7 empty] | 32146.22
表-09
分部分项工程项目清单计价表
工程名称：D41地块给水项目改造工程 | [5 empty] | 第 3 页 共 4 页
序号 | 项目编码 | 项目名称 | 项目特征 | 计量单位 | 工程量 |  | 金额（元）
[7 empty] | 综合单价 | 合价 | 其中:暂估价
10 | 040203007001 | C30 混凝土恢复路面 | [项目特征] 1.混凝土强度等级:C30商品混凝土 2.掺和料 3.厚度:0.9M [工程内容] 1.混凝土运输、浇筑 2.拉毛 3.压痕或刻防滑槽 4.伸缝 5.缩缝 6.锯缝、嵌缝 7.路面养护 | m2 | 79.76 |  | 508.71 | 40574.71
11 | 040103001001 | 回填方 | [项目特征] 1.填方材料品种:综合考虑 [工程内容] 1.运输 2.回填 3.压实 | m3 | 243.51 |  | 22.6 | 5503.33
12 | 040103002001 | 余方弃置 | [项目特征] 1.废弃料品种:综合考虑 2.运距:1km [工程内容] 1.余方点装料运输至弃置点 | m3 | 187.6 |  | 16.11 | 3022.24
13 | 040502001002 | 铸铁三通 DN100*50 | [项目特征] 1.材质及规格:铸铁三通 DN100*50 2.接口形式:法兰 [工程内容] 1.安装 | 个 | 6 |  | 521.39 | 3128.34
14 | 040502001001 | 铸铁三通 DN200*100 | [项目特征] 1.材质及规格:铸铁三通 DN200*100 2.接口形式:法兰 [工程内容] 1.安装 | 个 | 2 |  | 824.97 | 1649.94
15 | 040502007002 | DN100 法兰蒙板 | [项目特征] 1.材质及规格:DN100 法兰蒙板 2.连接方式:法兰连接 [工程内容] 1.制作、安装 | 个 | 2 |  | 265.24 | 530.48
16 | 050102012001 | 铺种草皮 | [项目特征] 1.草皮种类:投标人自行考虑 2.铺种方式:人工铺种 [工程内容] 1.起挖 2.运输 | m2 | 41.05 |  | 24.09 | 988.89
本页小计 | [7 empty] | 55397.93
表-09
分部分项工程项目清单计价表
工程名称：D41地块给水项目改造工程 | [5 empty] | 第 4 页 共 4 页
序号 | 项目编码 | 项目名称 | 项目特征 | 计量单位 | 工程量 |  | 金额（元）
[7 empty] | 综合单价 | 合价 | 其中:暂估价
3.铺底砂(土) 4.栽植 5.养护
17 | 040501002003 | 热镀锌钢管 DN200*4 | [项目特征] 1.材质及规格、压力等级:热镀锌钢管 DN200*4 2.铺设深度:0.9 [工程内容] 1.管道铺设 | m | 153.6 |  | 127.06 | 19516.42
18 | 040501002002 | 热镀锌钢管 DN100*3.5 | [项目特征] 1.材质及规格、压力等级:热镀锌钢管 DN100*3.5 2.铺设深度:0.9 [工程内容] 1.管道铺设 | m | 15.2 |  | 71.97 | 1093.94
本页小计 | [7 empty] | 20610.36
合 计 | [7 empty] | 221498.97

## 表-09 施工技术措施项目清单计价表
表-09
施工技术措施项目清单计价表
工程名称：D41地块给水项目改造工程 | [5 empty] | 第 1 页 共 1 页
序号 | 项目编码 | 项目名称 | 项目特征 | 计量单位 | 工程量 |  | 金额（元）
[7 empty] | 综合单价 | 合价 | 其中:暂估价
| 一 | 施工技术措施项目 | [5 empty] | 5445.51
1 | 011705001001 | 大型机械设备进出场及安拆 |  | 台次 | 1 |  | 5445.51 | 5445.51
本页小计 | [7 empty] | 5445.51
合 计 | [7 empty] | 5445.51

## 表-10 施工组织措施项目清单计价表
表-10
施工组织措施项目清单计价表
工程名称：D41地块给水项目改造工程 |  |  | 标段： |  |  |  |  | 第 1 页 共 1 页
序号 | 项目编码 | 项目名称 |  | 计算基础 | 费率(%) | 金额(元) | 调整费率(%) |  | 调整后金额(元) | 备注
1 | 031302001001 | 安全文明施工费 |  | 分部分项人工费+技术措施人工费+人工价差_预算+技术措施人工价差_预算 | 19.11 | 7749.05
2 | 031302002001 | 夜间施工 |  | 分部分项人工费+技术措施人工费 | 8.33 | 1092.01
3 | 031302003001 | 非夜间施工照明 |  | 分部分项人工费+技术措施人工费 | 0
4 | 031302004001 | 二次搬运 |  | 分部分项人工费+技术措施人工费 | 0
5 | 031302005001 | 冬雨季施工 |  | 分部分项人工费+技术措施人工费 | 6.55 | 858.66
6 | 031302006001 | 已完工程及设备保护 |  | 分部分项人工费+技术措施人工费 | 4 | 524.38
7 | 031302B03001 | 工程定位复测、点交及场地清理费 |  | 分部分项人工费+技术措施人工费 | 3 | 393.28
8 | 031302B04001 | 材料检验试验 |  | 分部分项人工费+技术措施人工费 | 0.64 | 83.9
9 | 031302B05001 | 建设工程竣工档案编制费 |  | 分部分项人工费+技术措施人工费 | 2.53 | 331.67
合 计 | [5 empty] | 11032.95
注：1.计算基础和费用标准按本市有关费用定额或文件执行。 2.根据施工方案计算的措施费，可不填写“计算基础”和“费率”的数值，只填写“金额”数值，但应在备注栏说明施工方案出处或计算方法。 3.特殊检验试验费用编制招标控制价时按估算金额列入，结算时按实调整。

## 表-12 规费、税金项目计价表
表-12
规费、税金项目计价表
工程名称：D41地块给水项目改造工程 |  | 标段： |  |  | 第 1 页 共 1 页
序号 | 项目名称 |  | 计算基础 | 费率(%) |  | 金额（元）
1 | 规费 |  | 社会保险费及住房公积金+工程排污费 |  |  | 2792.59
1.1 | 社会保险费及住房公积金 |  | 分部分项工程量清单中的基价直接工程费+施工技术措施项目清单中的基价直接工程费 | 3.61 |  | 2792.59
1.2 | 工程排污费
2 | 销项税额 |  | 税前造价 | 11 |  | 24097.97
合计 | [5 empty] | 26890.56

## 表6 进项税额汇总计算表
表6
进项税额汇总计算表
工程名称：D41地块给水项目改造工程 |  | 标段： | 第 1 页 共 1 页
序号 | 项目名称 |  |  | 金额(元)
1 | 材料费进项税额 |  |  | 18851.01
2 | 机械费进项税额 |  |  | 1813.59
3 | 施工组织措施费进项税额 |  |  | 210.95
4 | 企业管理费进项税额 |  |  | 122.16
5 | 安全文明施工费进项税额 |  |  | 685.79
6 | 建设工程竣工档案编制费进项税额 |  |  | 14.1
7 | 住宅工程质量分户验收费进项税额
8 | 总承包服务费进项税额
| 合计 |  |  | 21697.6