## 封-2 招标控制价
招标控制价 | (小写): | 61000
| (大写): | 陆万壹仟叁佰柒拾柒元壹角柒分
其中:安全文明施工费(小写): |  |  | 1932.3
(大写): |  |  | 壹仟玖佰叁拾贰元叁角
招 标 人： |  |  |  | 工程造价 咨 询 人：
|  | (单位盖章) |  |  | (单位资质专用章)
法定代理人 或其授权人： |  |  |  | 法定代理人 或其授权人：
|  | (签字或盖章) |  |  | (签字或盖章)
编 制 人： |  |  |  | 复 核 人：
|  | (造价人员签字盖专用章) |  |  | (造价工程师签字盖专用章)
时间： 年 月 日

## 表-04 单位工程招标控制价汇总表
序号 | 汇总内容 | 金额(元) | 其中：暂估价(元)
1 | 分部分项工程费 | 52547.28
1.1 | A建筑工程 | 52547.28
2 | 措施项目费 | 2431.46
2.1 | 其中：安全文明施工费 | 1932.3
3 | 其他项目费
4 | 规费 | 778.14 | －
5 | 税金 | 5620.29 | －
招标控制价合计=1+2+3+4+5 |  | 61000

## 表-08 措施项目汇总表
序号 | 项目名称 | 金额(元)
|  | 合价 | 其中：暂估价
1 | 施工技术措施项目
2 | 施工组织措施项目 | 2431.46
2.1 | 其中：安全文明施工费 | 1932.3
2.2 | 建设工程竣工档案编制费 | 31.67
措施项目费合计=1+2 |  | 2431.46

## 表-09 分部分项工程项目清单计价表
序号 | 项目编码 | 项目名称 | 项目特征 | 计量单位 | 工程量 | 金额（元）
[6 empty] | 综合单价 | 合价 | 其中:暂估价
| A | 建筑工程
1 | 011611003001 | 钢网架拆除 | [项目特征] 1.构件名称:原废旧围网（含钢管、螺栓等） 2.拆除构件的规格尺寸:根据现场实际综合考虑 3.场内运距:综合考虑 [工作内容] 1.拆除 2.控制扬尘 3.清理 4.场内运输 5.废料处理 6.修剪周边树枝，对树枝等弃渣自行处理（外弃） 7.拆除球场内电杆 | m2 | 496 | 2.93 | 1453.28
本页小计 | [6 empty] | 1453.28
序号 | 项目编码 | 项目名称 | 项目特征 | 计量单位 | 工程量 | 金额（元）
[6 empty] | 综合单价 | 合价 | 其中:暂估价
2 | 010607004001 | 金属网栏 | [项目特征] 1.材料品种、规格:Φ3PE 包绿色胶围网（网孔50*50） 2.边框及立柱型钢品种、规格:Φ63钢管立柱，Φ63钢管横柱，壁厚均为2.5mm厚 3.横柱设置:顶端和底部均设置 4.立柱设置:间距3米设置一根立柱 5.面漆要求:钢管刷防锈漆、绿色油漆面 6.其他1:设置出入门，预留3根7米高Φ110mm热镀锌钢管，壁厚3.5mm立柱作为安装照明灯所用 7.其他2:含安装措施费 [工作内容] 1.安装 2.校正 3.安螺栓及金属立柱 4.立柱基座 5.修剪周边树枝，对树枝等弃渣自行处理（外弃） | m2 | 496 | 82.25 | 40796
本页小计 | [6 empty] | 40796
序号 | 项目编码 | 项目名称 | 项目特征 | 计量单位 | 工程量 | 金额（元）
[6 empty] | 综合单价 | 合价 | 其中:暂估价
3 | 040805003001 | 高杆照明灯 | [项目特征] 1.灯杆材质、高度:Φ110mm热镀锌钢管灯杆，7米高 2.灯杆壁厚:3.5mm 3.光源:200瓦LED灯源 4.其他:含BVV线，含空开、镇流器等配套配件 [工作内容] 1.垫层铺筑 2.基础制作、安装 3.立灯杆 4.杆座制作、安装 5.灯架制作、安装 6.灯具附件安装 7.焊、压接线端子 8.接线 9.补刷(喷)油漆 10.灯杆编号 11.升降机构接线调试 12.接地 13.试灯 14.刷漆 | 套 | 3 | 2100 | 6300
本页小计 | [6 empty] | 6300
序号 | 项目编码 | 项目名称 | 项目特征 | 计量单位 | 工程量 | 金额（元）
[6 empty] | 综合单价 | 合价 | 其中:暂估价
4 | 040805001001 | 200瓦LED灯 | [项目特征] 1.部位:围网上立柱 2.光源:200瓦LED灯 3.其他:含BVV线，含空开、镇流器等配套配件 [工作内容] 1.灯架制作、安装 2.灯具附件安装 3.焊、压接线端子 4.接线 5.补刷(喷)油漆 6.灯杆编号 7.接地 8.试灯 | 套 | 3 | 200 | 600
5 | 030408001001 | 电力电缆YJV1*10 | [项目特征] 1.名称:电缆 2.型号:YJV-0.6/1KV 3.规格:1*10 4.材质:铜芯 5.敷设方式、部位:暗敷或者穿套管 6.其他:含穿刺线夹、接线头等 [工作内容] 1.电缆敷设 2.揭(盖)盖板 | m | 200 | 9.49 | 1898
6 | 030408003001 | 电缆保护管 | [项目特征] 1.名称:镀锌钢管 2.规格:25*4.25mm 3.敷设方式:明敷 [工作内容] 1.保护管敷设 | m | 100 | 15 | 1500
本页小计 | [6 empty] | 3998
合 计 | [6 empty] | 52547.28

## 表-09 施工技术措施项目清单计价表
序号 | 项目编码 | 项目名称 | 项目特征 | 计量单位 | 工程量 | 金额（元）
[6 empty] | 综合单价 | 合价 | 其中:暂估价
| 一 | 施工技术措施项目
本页小计
合 计

## 表-10 施工组织措施项目清单计价表
序号 | 项目编码 | 项目名称 | 计算 基础 | 费率 (%) | 金额 (元) | 调整 费率 (%) | 调整后 金额 (元) | 备注
1 | 011707B16001 | 组织措施费 | 分部分项人工费+分部分项机械费+技术措施人工费+技术措施机械费 | 6.2 | 467.49
2 | 011707001001 | 安全文明施工费 | 税前合计 | 3.59 | 1932.3
3 | 011707B15001 | 建设工程竣工档案编制费 | 分部分项人工费+分部分项机械费+技术措施人工费+技术措施机械费 | 0.42 | 31.67
合 计 |  |  |  |  | 2431.46

## 表-11 其他项目清单计价汇总表
序号 | 项目名称 | 计量单位 | 金额(元) | 备注
1 | 暂列金额 | 项 |  | 明细详见 表-11-1
2 | 暂估价 | 项
2.1 | 材料(工程设备)暂估价 | 项 | -- | 明细详见 表-11-2
2.2 | 专业工程暂估价 | 项 |  | 明细详见 表-11-3
3 | 计日工 | 项 |  | 明细详见 表-11-4
4 | 总承包服务费 | 项 |  | 明细详见 表-11-5
5 | 索赔与现场签证 | 项 |  | 明细详见 表-11-6
合 计 |  |  | 0

## 表-11-1 暂列金额明细表
序号 | 项目名称 | 计量单位 | 暂定金额(元) | 备注
1
合 计 |  |  |  | —

## 表-11-2 材料(工程设备)暂估单价及调整表
序号 | 材料(工程设备) 名称、规格、型号 | 计量单位 | 数量 |  | 暂估价(元) |  | 调整价(元) |  | 差额±(元) |  | 备注
|  |  | 暂估 数量 | 实际 数量 | 单价 | 合价 | 单价 | 合价 | 单价 | 合价

## 表-11-3 专业工程暂估价及结算价表
序号 | 专业工程名称 | 工程内容 | 暂估金额 （元） | 结算金额 (元) | 差额 ±(元) | 备注
1
合 计 |  |  | 0 |  |  | —

## 表-11-4 计日工表
编号 | 项目名称 | 单位 | 暂定数量 | 实际数量 | 综合单价 （元） | 合价（元）
[6 empty] | 暂定 | 实际
1 | 人工
1.1
| 人工小计 |  | — |  | —
2 | 材料
2.1
| 材料小计 |  | — |  | —
3 | 机械
3.1
| 施工机械小计 |  | — |  | —
合 计

## 表-12 规费、税金项目计价表
序号 | 项目名称 | 计算基础 | 费率(%) | 金额（元）
1 | 规费 | 分部分项人工费+分部分项机械费+技术措施项目人工费+技术措施项目机械费 | 10.32 | 778.14
2 | 税金 | 2.1 + 2.2 + 2.3 |  | 5620.29
2.1 | 增值税 | 分部分项工程费+措施项目费+其他项目费+规费-甲供材料费 | 9 | 5018.12
2.2 | 附加税 | 增值税 | 12 | 602.17
2.3 | 环境保护税 | 按实计算
合计 |  |  |  | 6398.43

## 人材机价差表
序号 | 编码 | 材料名称 | 规格 | 单位 | 数量 | 预算价(元) | 市场价(元) | 价差(元) | 价差合计(元) | 备注
1 | 000300160 | 金属制安综合工 |  | 工日 | 44.5656 | 120 | 130 | 10 | 445.66
2 | 000300180 | 维修综合工 |  | 工日 | 10.4656 | 115 | 125 | 10 | 104.66
3 | 000500040 | 电工综合工 |  | 工日 | 1.106 | 125 | 130 | 5 | 5.53
4 | 334100440 | 成品金属网栏 |  | m2 | 496 | 42.74 | 63 | 20.26 | 10048.96
| 合 计 | [7 empty] | 10604.81

## 未计价材料表
序号 | 材料名称 | 数量 | 单位 | 市场价 | 市场价合价 | 备注
1 | 绝缘电线 | 210 | m | 7.88 | 1654.8
2 | 高杆照明灯 | 3 | 套 | 2100 | 6300
3 | 200瓦LED灯 | 3 | 套 | 200 | 600
4 | 电缆保护管 | 100 | m | 15 | 1500
| 合 计 |  |  |  | 10054.8