## 封-2 招标控制价
封-2
招标控制价
招标控制价 | (小写)： |  | 1,251,207.02
| (大写)： |  | 壹佰贰拾伍万壹仟贰佰零柒元零贰分
其中:安全文明施工费用(小写)： |  |  |  | 49555.04
(大写)： |  |  |  | 肆万玖仟伍佰伍拾伍元零肆分
招 标 人： |  |  |  |  | 工程造价 咨 询 人：
|  |  | (单位盖章) |  |  | (单位资质专用章)
法定代理人 或其授权人： |  |  |  |  | 法定代表人 或其授权人：
|  |  | (签字或盖章) |  |  | (签字或盖章)
编 制 人： |  |  |  |  | 审 核 人：
|  |  | (造价人员签字盖专用章) |  |  | (造价工程师签字盖专用章)
时 间： 年 月 日

## 表-04 单位工程招标控制价汇总表
表-04
单位工程招标控制价汇总表
工程名称：西彭园区帽合变电站至工业二路电力排管工程 |  |  | 第 1 页 共 1 页
序号 | 汇总内容 | 金额(元) |  | 其中：暂估价(元)
1 | 分部分项工程费 | 1013087.12
1.1 | D市政工程 | 1013087.12
2 | 措施项目费 | 90363.3
2.1 | 其中：安全文明施工费 | 49555.04
3 | 其他项目费
4 | 规费 | 33183.86 |  | －
5 | 税金 | 114572.74 |  | －
招标控制价合计=1+2+3+4+5 |  | 1,251,207.02
注：1.本表适用于单位工程招标控制价或投标报价的汇总，如无单位工程划分，单项工程也使用本表汇总。 2.分部分项工程、措施项目中暂估价中应填写材料、工程设备暂估价，其他项目中暂估价应填写专业工程暂估价。

## 表-08 措施项目汇总表
表-08
措施项目汇总表
工程名称：西彭园区帽合变电站至工业二路电力排管工程 |  |  | 第 1 页 共 1 页
序号 | 项目名称 | 金额(元)
|  | 合价 |  | 其中：暂估价
1 | 施工技术措施项目 | 7016.04
2 | 施工组织措施项目 | 83347.26
2.1 | 其中：安全文明施工费 | 49555.04
2.2 | 建设工程竣工档案编制费 | 3576.48
措施项目费合计=1+2 |  | 90363.3

## 表-09 分部分项工程项目清单计价表
表-09
分部分项工程项目清单计价表
工程名称：西彭园区帽合变电站至工业二路电力排管工程 | [5 empty] | 第 1 页 共 7 页
序号 | 项目编码 | 项目名称 | 项目特征 | 计量单位 | 工程量 |  | 金额（元）
[7 empty] | 综合单价 | 合价 | 其中:暂估价
| D | 市政工程
1 | 040102002002 | 人工开挖沟槽土石方 | [项目特征] 1.名称:人工开挖沟槽土石方 2.土石比:综合考虑 3.开凿深度:满足设计及规范要求 4.开挖方式:人工挖土 5.放坡系数:综合考虑 [工作内容] 1.排地表水 2.石方开凿 3.修整底、边 4.场内运输 | m3 | 343.25 |  | 144.74 | 49682.01
2 | 040102002001 | 机械开挖沟槽土石方 | [项目特征] 1.名称:机械开挖沟槽土石方（含路面拆除） 2.类别:综合考虑 3.开凿深度:满足设计及规范要求 4.开挖方式:机械开挖 5.放坡系数:综合考虑 [工作内容] 1.排地表水 2.土石方开挖 3.修整底、边 4.场内运输 | m3 | 1167.04 |  | 47.64 | 55597.79
3 | 040103001001 | 回填土方 | [项目特征] 1.名称:土石回填 [工作内容] 1.运输 2.回填 3.压实 | m3 | 881.38 |  | 39.64 | 34937.9
本页小计 | [7 empty] | 140217.7
表-09
分部分项工程项目清单计价表
工程名称：西彭园区帽合变电站至工业二路电力排管工程 | [5 empty] | 第 2 页 共 7 页
序号 | 项目编码 | 项目名称 | 项目特征 | 计量单位 | 工程量 |  | 金额（元）
[7 empty] | 综合单价 | 合价 | 其中:暂估价
4 | 040203007001 | 水泥混凝土路面恢复 | [项目特征] 1.名称:水泥混凝土路面恢复 2.混凝土强度等级:商品混凝土C20 3.厚度:20cm [工作内容] 1.模板制作、安装、拆除 2.混凝土拌和、运输、浇筑 3.拉毛 4.压痕或刻防滑槽 5.伸缝 6.缩缝 7.锯缝、嵌缝 8.路面养护 | m2 | 23.5 |  | 108.81 | 2557.04
本页小计 | [7 empty] | 2557.04
表-09
分部分项工程项目清单计价表
工程名称：西彭园区帽合变电站至工业二路电力排管工程 | [5 empty] | 第 3 页 共 7 页
序号 | 项目编码 | 项目名称 | 项目特征 | 计量单位 | 工程量 |  | 金额（元）
[7 empty] | 综合单价 | 合价 | 其中:暂估价
5 | 040504002001 | 3m直线工作井3X1.9X1.5（混凝土井） | [项目特征] 1.名称:3m直线工作井3X1.9X1.5（混凝土井） 2.垫层材质及厚度:C15商品混凝土 100mm 3.底板及井壁材质及厚度、混凝土强度等级:C30商品混凝土 4.盖板材质、规格:C30商品混凝土 5.抹面砂浆强度等级、配合比:M5 砂浆,稠度60mm 6.脚手架材质及搭设方式:满足设计及规范要求 7.井及预制盖板钢筋:满足设计及规范要求 8.预制盖板包边及拉环:满足设计及规范要求 [工作内容] 1.垫层铺筑 2.模板制作、安装、拆除 3.混凝土拌和、运输、浇筑、养护 4.井圈、井盖安装 5.盖板安装 6.踏步安装 7.防水、止水 | 座 | 8 |  | 8949.4 | 71595.2
本页小计 | [7 empty] | 71595.2
表-09
分部分项工程项目清单计价表
工程名称：西彭园区帽合变电站至工业二路电力排管工程 | [5 empty] | 第 4 页 共 7 页
序号 | 项目编码 | 项目名称 | 项目特征 | 计量单位 | 工程量 |  | 金额（元）
[7 empty] | 综合单价 | 合价 | 其中:暂估价
6 | 040504002002 | 三通井6X1.9X1.5（混凝土井） | [项目特征] 1.垫层材质及厚度:C15商品混凝土100mm 2.底板及井壁材质及厚度、混凝土强度等级:C30商品混凝土 3.盖板材质、规格:C30商品混凝土 4.抹面砂浆强度等级、配合比:M5 砂浆,稠度60mm 5.脚手架材质及搭设方式:综合考虑 6.井及预制盖板钢筋:综合考虑 7.预制盖板及拉环:综合考虑 [工作内容] 1.垫层铺筑 2.模板制作、安装、拆除 3.混凝土拌和、运输、浇筑、养护 4.井圈、井盖安装 5.盖板安装 6.踏步安装 7.防水、止水 | 座 | 1 |  | 19139.97 | 19139.97
本页小计 | [7 empty] | 19139.97
表-09
分部分项工程项目清单计价表
工程名称：西彭园区帽合变电站至工业二路电力排管工程 | [5 empty] | 第 5 页 共 7 页
序号 | 项目编码 | 项目名称 | 项目特征 | 计量单位 | 工程量 |  | 金额（元）
[7 empty] | 综合单价 | 合价 | 其中:暂估价
7 | 040504002003 | 6m直线工作井6X1.9X1.5（混凝土井） | [项目特征] 1.名称:6m直线工作井6X1.9X1.5（混凝土井） 2.垫层材质及厚度:C15商品混凝土100mm 3.底板及井壁材质及厚度、混凝土强度等级:C30 商品混凝土 4.预制盖板材质、规格:C30商品混凝土 5.抹面砂浆强度等级、配合比:M5 砂浆,稠度60mm 6.脚手架材质及搭设方式:综合考虑 7.井及预制盖板钢筋:综合考虑 8.预制盖板角钢包边及拉环:综合考虑 [工作内容] 1.垫层铺筑 2.模板制作、安装、拆除 3.混凝土拌和、运输、浇筑、养护 4.井圈、井盖安装 5.盖板安装 6.踏步安装 7.防水、止水 | 座 | 2 |  | 15789.19 | 31578.38
本页小计 | [7 empty] | 31578.38
表-09
分部分项工程项目清单计价表
工程名称：西彭园区帽合变电站至工业二路电力排管工程 | [5 empty] | 第 6 页 共 7 页
序号 | 项目编码 | 项目名称 | 项目特征 | 计量单位 | 工程量 |  | 金额（元）
[7 empty] | 综合单价 | 合价 | 其中:暂估价
8 | 040205002001 | 20孔电缆排管4*5+2（20孔) | [项目特征] 1.规格:红泥管φ167*8(4*5根)、φ90*3.5（2根） 2.包封:C30混凝土 3.垫层:C15混凝土 4.其他:按照设计要求 5.接地:镀锌扁铁-5*60 2根通长敷设，每5米设角钢接地极1组，详设计图纸 [工作内容] 1.浇筑垫层 2.敷设管道 3.管道包封 | m | 330 |  | 2249.55 | 742351.5
9 | 080601011001 | 电缆警示桩或地面指示牌 | [项目特征] 1.名称:电缆警示桩或地面指示牌 2.类别:满足设计及规范要求 [工作内容] 1.回填 2.标识、油漆 3.运输 | 根 | 30 |  | 80.48 | 2414.4
10 | 040807003001 | 防雷接地装置调试 | [项目特征] 1.名称:防雷接地装置调试 [工作内容] 1.接地电阻测试 | 系统 | 1 |  | 640.12 | 640.12
11 | 040504002004 | 水篦子300*500 | [项目特征] 1.名称:水篦子成品 2.材质、规格:复合型材料300*500 3.水篦子成品 [工作内容] 1.垫层铺筑 2.安装 3.防水、止水 | 套 | 11 |  | 235.71 | 2592.81
本页小计 | [7 empty] | 747998.83
表-09
分部分项工程项目清单计价表
工程名称：西彭园区帽合变电站至工业二路电力排管工程 | [5 empty] | 第 7 页 共 7 页
合 计 | [7 empty] | 1013087.12

## 表-09 施工技术措施项目清单计价表
表-09
施工技术措施项目清单计价表
工程名称：西彭园区帽合变电站至工业二路电力排管工程 | [5 empty] | 第 1 页 共 1 页
序号 | 项目编码 | 项目名称 | 项目特征 | 计量单位 | 工程量 |  | 金额（元）
[7 empty] | 综合单价 | 合价 | 其中:暂估价
| 一 | 施工技术措施项目 | [5 empty] | 7016.04
1 | 041106001001 | 大型机械设备进出场及安拆 | [工作内容] 1.安拆费包括施工机械、设备在现场进行安装拆卸所需人工、材料、机械和试运转费用以及机械辅助设施的折旧、搭设、拆除等费用 2.进出场费包括施工机械、设备整体或分体自停放地点运至施工现场或由一施工地点运至另一施工地点所发生的运输、装卸、辅助材料等费用 | 台．次 | 1 |  | 7016.04 | 7016.04
本页小计 | [7 empty] | 7016.04
合 计 | [7 empty] | 7016.04

## 表-10 施工组织措施项目清单计价表
表-10
施工组织措施项目清单计价表
工程名称：西彭园区帽合变电站至工业二路电力排管工程 | [6 empty] | 第 1 页 共 1 页
序号 | 项目编码 | 项目名称 | 计算 基础 | 费率 (%) | 金额 (元) | 调整 费率 (%) |  | 调整后 金额 (元) | 备注
1 | 031302B02001 | 组织措施费 | 分部分项人工费+技术措施人工费 | 16.39 | 30215.74
2 | 031302001001 | 安全文明施工费 | 分部分项人工费+人工价差_预算+技术措施人工费+技术措施人工价差_预算 | 25.1 | 49555.04
3 | 031302B03001 | 建设工程竣工档案编制费 | 分部分项人工费+技术措施人工费 | 1.94 | 3576.48
合 计 |  |  |  |  | 83347.26
注：1.计算基础和费用标准按本市有关费用定额或文件执行。 2.根据施工方案计算的措施费，可不填写“计算基础”和“费率”的数值，只填写“金额”数值，但应在备注栏说明施工 方案出处或计算方法。

## 表-12 规费、税金项目计价表
表-12
规费、税金项目计价表
工程名称：西彭园区帽合变电站至工业二路电力排管工程 |  |  |  | 第 1 页 共 1 页
序号 | 项目名称 | 计算基础 | 费率(%) |  | 金额（元）
1 | 规费 | 分部分项人工费+技术措施项目人工费 | 18 |  | 33183.86
2 | 税金 | 2.1 + 2.2 + 2.3 |  |  | 114572.74
2.1 | 增值税 | 分部分项工程费+措施项目费+其他项目费+规费-甲供材料费 | 9 |  | 102297.09
2.2 | 附加税 | 增值税 | 12 |  | 12275.65
2.3 | 环境保护税 | 按实计算
合计 |  |  |  |  | 147756.6

## 人材机价差表
人材机价差表
工程名称：西彭园区帽合变电站至工业二路电力排管工程 | [7 empty] | 第 1 页 共 2 页
序号 | 编码 | 材料名称 | 规格 | 单位 | 数量 | 预算价(元) | 市场价(元) |  | 价差(元) | 价差合计(元) | 备注
1 | 000500010 | 安装综合工 |  | 工日 | 5.13 | 125 | 135 |  | 10 | 51.3
2 | CY | 柴油 |  | kg | 2175.2629 | 5.64 | 6.54 |  | 0.9 | 1957.74
3 | CY@1 | 柴油 |  | kg | 761.7614 | 5.64 | 6.54 |  | 0.9 | 685.59
4 | 341100400 | 电 |  | kW·h | 312.3137 | 0.7 | 0.46 |  | -0.24 | -74.96
5 | DIAN | 电 |  | kW·h | 6777.8949 | 0.7 | 0.46 |  | -0.24 | -1626.69
6 | DIAN@1 | 电 |  | kW·h | 397.782 | 0.7 | 0.46 |  | -0.24 | -95.47
7 | 000500040 | 电工综合工 |  | 工日 | 23.39 | 125 | 130 |  | 5 | 116.95
8 | 000500040@1 | 电工综合工 |  | 工日 | 437.58 | 125 | 130 |  | 5 | 2187.9
9 | 010302120 | 镀锌铁丝 | 8# | kg | 20.77 | 3.08 | 3.45 |  | 0.37 | 7.68
10 | 010302250 | 镀锌铁丝 | φ0.7~0.9 | kg | 0.3793 | 3.08 | 3.45 |  | 0.37 | 0.14
11 | 010302380 | 镀锌铁丝 | φ3.5 | kg | 22.418 | 3.08 | 3.45 |  | 0.37 | 8.29
12 | 850301010 | 干混商品砌筑砂浆 | M5 | t | 7.4981 | 228.16 | 295.07 |  | 66.91 | 501.7
13 | 850301090@3 | 干混商品砌筑砂浆 | M10 | t | 0.6234 | 252 | 297.88 |  | 45.88 | 28.6
14 | 850301090@1 | 干混商品砌筑砂浆M10 |  | t | 0.5313 | 252 | 314.16 |  | 62.16 | 33.03
15 | 010100013 | 钢筋 |  | t | 6.0928 | 3070.18 | 3575.22 |  | 505.04 | 3077.11
16 | 000300070 | 钢筋综合工 |  | 工日 | 46.3286 | 120 | 130 |  | 10 | 463.29
17 | 000300080 | 混凝土综合工 |  | 工日 | 5.2698 | 115 | 125 |  | 10 | 52.7
18 | 000300080@1 | 混凝土综合工 |  | 工日 | 20.2125 | 115 | 125 |  | 10 | 202.13
19 | JSRG | 机上人工 |  | 工日 | 84.8565 | 120 | 130 |  | 10 | 848.57
20 | JSRG@1 | 机上人工 |  | 工日 | 22.7568 | 120 | 130 |  | 10 | 227.57
21 | 000300030 | 机械综合工 |  | 工日 | 12.75 | 120 | 130 |  | 10 | 127.5
22 | 140500700 | 煤焦油沥青漆 | L01-17 | kg | 5.412 | 6.97 | 3.61 |  | -3.36 | -18.18
23 | 000300060 | 模板综合工 |  | 工日 | 90.4321 | 120 | 130 |  | 10 | 904.32
24 | 350100030 | 木模板 |  | m3 | 4.1849 | 1581.2 | 1770 |  | 188.8 | 790.11
25 | 350300800 | 木支撑 |  | m3 | 1.0352 | 1623.93 | 1770 |  | 146.07 | 151.21
26 | QY | 汽油 |  | kg | 45.8457 | 6.75 | 7.71 |  | 0.96 | 44.01
27 | 840201150@2 | 商品混凝土 | C15 | m3 | 11.6411 | 247.57 | 471 |  | 223.43 | 2600.97
人材机价差表
工程名称：西彭园区帽合变电站至工业二路电力排管工程 | [7 empty] | 第 2 页 共 2 页
序号 | 编码 | 材料名称 | 规格 | 单位 | 数量 | 预算价(元) | 市场价(元) |  | 价差(元) | 价差合计(元) | 备注
28 | 840201150@3 | 商品混凝土 | C15 | m3 | 58.6163 | 247.57 | 471 |  | 223.43 | 13096.64
29 | 840201150@1 | 商品砼 | C30 | m3 | 353.2687 | 247.57 | 490 |  | 242.43 | 85642.93
30 | 840201160 | 商品砼C20 |  | m3 | 4.794 | 247.57 | 471 |  | 223.43 | 1071.12
31 | 133100700 | 石油沥青 | 30# | kg | 0.6463 | 2.56 | 2.76 |  | 0.2 | 0.13
32 | 000700010 | 市政综合工 |  | 工日 | 339.9028 | 115 | 120 |  | 5 | 1699.51
33 | 341100100 | 水 |  | m3 | 385.3938 | 4.42 | 3.88 |  | -0.54 | -208.11
34 | 341100100@1 | 水 |  | m3 | 12.1275 | 4.42 | 3.88 |  | -0.54 | -6.55
35 | 040100015 | 水泥 | 32.5R | kg | 156 | 0.31 | 0.44 |  | 0.13 | 20.28
36 | 040500205 | 碎石 | 5~20 | t | 0.5425 | 67.96 | 131 |  | 63.04 | 34.2
37 | 040300760 | 特细砂 |  | t | 0.1829 | 63.11 | 267 |  | 203.89 | 37.29
38 | 000300040 | 土石方综合工 |  | 工日 | 661.2754 | 100 | 111 |  | 11 | 7274.03
39 | 840201060@2 | 预拌混凝土 | C30 | m3 | 68.5429 | 266.99 | 490 |  | 223.01 | 15285.75
| 合 计 | [8 empty] | 137200.33

## 未计价材料表
未计价材料表
工程名称:西彭园区帽合变电站至工业二路电力排管工程 | [5 empty] | 第 1 页 共 1 页
序号 | 材料名称 | 数量 | 单位 | 市场价 | 市场价合价 |  | 备注
1 | 40X4X2000热锓镀锌等边角钢 | 138.6 | 根 | 24 | 3326.4
2 | φ12圆钢 2m | 138.6 | 根 | 8.25 | 1143.45
3 | 标示砖(复合材料) | 30 | 块 | 25 | 750
4 | 管枕DN175 | 3300 | 个 | 6.6 | 21780
5 | 红泥管φ167*8 | 6600 | m | 48.76 | 321816
6 | 红泥管φ90*3.5 | 660 | m | 10.93 | 7213.8
7 | 接地铁,扁钢,镀锌,—5×60 | 660 | m | 11.71 | 7728.6
8 | 水篦子成品300*500 | 11 | 套 | 141.59 | 1557.49
| 合 计 |  |  |  | 365315.74