## 最高投标限价封-1.1 封面
最高投标限价封-1.1
| 西部（重庆）科学城九龙坡片区农村路网建设项目（一期）-10KV旧堂支线迁改工程 |  |  | 工 程
最高投标限价
招标人： |  |  | 法定代表人 或其授权人：
|  | （单位盖章） |  | （签字或盖章）
工程造价 咨 询 人： |  |  | 法定代表人 或其授权人：
|  | （单位资质专用章） |  | （签字或盖章）
编制人： |  |  | 复核人：
|  | （签字、盖执业专用章） |  | （签字、盖执业专用章）
编制时间： |  | 年 月 日 | 复核时间： | 年 月 日

## 最高投标限价封-2 填表须知
最高投标限价封-2
填 表 须 知
1 最高投标限价应由具有编制能力的招标人或受其委托具有相应资质的电力工程造价咨询人编制，投标报价应由
投标人或受其委托具有相应资质的电力工程造价咨询人编制。
2 工程量清单计价表中的任何内容不应删除或涂改。
3 工程量清单计价表中列明的所有需要填报的单价和合价， 投标人均应填报。
4 金额(价格)以人民币“元”为单位，单价保留小数点后两位，合价取整数。
5 工程量清单计价表的填写应符合下列规定:
(1) 工程量清单计价表中所有要求签字、盖章的地方，均应由规定的单位和人员签字、盖章。编制人是指电力工
程造价专业的人员。
(2) 工程项目最高投标限价/投标报价表的分部分项工程费、措施项目费、其他项目费、投标人采购设备费等，按
相应项目费用汇总表中合计栏的金额填写。
(3) 编制说明应包括工程概况、编制依据以及其他需要说明的问题。
(4) 分部分项工程(单价措施项目)清单计价表的序号、项目编码、项目名称、项目特征、计量单位、工程量应按
分部分项工程量清单中的相应内容填写，全费用综合单价应按本规范的要求计算，填入表格。
(5) 拆除项目清单计价表的序号、项目编码、项目名称、项目特征、计量单位、工程量应按拆除项目清单中的相
应内容填写，全费用综合单价应按本规范的要求计算，填入表格。
(6) 投标人采购材料计价表、投标人采购设备计价表应按招标人提供的投标人采购材料(设备)表进行填写。招标
人采购材料(设备)计价表应按招标人提供的招标人采购材料表进行填写。
(7) 措施项目清单计价表应按招标文件已列的措施项目填写。
(8) 计日工计价表中人工、材料、机械名称、单位和暂定数量应按计日工表中相应的内容填写，工程竣工后，计
日工工作费应按实际完成的工程量所需费用结算。
(9) 如有需要说明的其他事项可增加条款。

## 最高投标限价表-1 最高投标限价编制说明
最高投标限价表-1
最高投标限价编制说明
工程名称：西部（重庆）科学城九龙坡片区农村路网建设项目（一期）-10KV旧堂支线迁改工程

## 最高投标限价表-2 工程项目最高投标限价汇总表
最高投标限价表-2
工程项目最高投标限价汇总表
工程名称：西部（重庆）科学城九龙坡片区农村路网建设项目（一期）-10KV旧堂支线迁改工程
序号 | 项目或费用名称 | 金额（元） | 备注
1 | 分部分项工程费 | 284210 | 明细详见最高投标限价表-3
1.1 | 其中：暂估价材料费
1.2 | 其中：安全文明施工费 | 5401
1.3 | 其中：临时设施费 | 4878
2 | 投标人采购设备费 |  | 明细详见最高投标限价表-7
3 | 措施项目费 |  | 明细详见最高投标限价表-8
3.1 | 其中：投标人增列措施项目费
4 | 其他项目费 |  | 明细详见最高投标限价表-9
4.1 | 其中：暂列金额
4.2 | 其中：专业工程暂估价
5 | 投标报价合计=1+2+3+4 | 284210
注：投标人增列措施项目费仅在投标报价时计列。

## 最高投标限价表-3 分部分项工程费用汇总表
最高投标限价表-3
分部分项工程费用汇总表
工程名称：西部（重庆）科学城九龙坡片区农村路网建设项目（一期）-10KV旧堂支线迁改工程 | [6 empty] | 金额单位：元
序号 | 项目或费用名称 | 金额 | [5 empty] | 备注
|  | 合计 | 其中：人工费 | 其中：暂估价材料费 | 其中：安全文明施工费 | 其中：临时设施费
一 | 安装工程费 | 282607 | 49103 |  | 5348 | 4878 |  | 明细详见最高投标限价表-4
1 | 基础工程 | 132396 | 38817 |  | 4095 | 3735
1.1 | 基础土石方 | 20711 | 8327 |  | 1014 | 925 |  | 包括线路复测分坑、杆塔坑基坑挖方及回填、挖孔基础挖方、尖峰基面土石方开挖及回填等
1.2 | 基础钢材 | 787 | 343 |  | 40 | 37 |  | 包括钢筋加工制作、地脚螺栓、插入式角钢（或钢管）等
1.3 | 混凝土工程 | 110898 | 30147 |  | 3041 | 2773 |  | 包括底盘、套筒、卡盘、拉线盘、混凝土装配式基础、基础垫层、现浇基础、挖孔基础、挖孔基础护壁、灌注桩基础、预制桩基础、钢管桩基础、岩石锚杆基础、连系梁、保护帽等
3 | 杆塔工程 | 117397 | 5783 |  | 693 | 633
3.1 | 杆塔组立 | 117397 | 5783 |  | 693 | 633 |  | 包括混凝土杆组立、钢管杆组立、拉线塔组立、自立塔组立等
4 | 架线工程 | 24668 | 1613 |  | 160 | 146
4.3 | 20kV及以下架空电缆敷设 | 24668 | 1613 |  | 160 | 146 |  | 包括进户电缆敷设等
7 | 调试、试运 | 8147 | 2891 |  | 400 | 365 |  | 包括输电线路试运、线路单相人工瞬时接地测量、直流线路电磁环境测试、直流线路测量、输电线路监测装置系统
最高投标限价表-3
分部分项工程费用汇总表
工程名称：西部（重庆）科学城九龙坡片区农村路网建设项目（一期）-10KV旧堂支线迁改工程 | [6 empty] | 金额单位：元
联调等
二 | 拆除工程费 | 1603 | 627 |  | 53 |  |  | 明细详见最高投标限价表-5
| 安装工程 | 1603 | 627 |  | 53
3 | 杆塔工程 | 967 | 300 |  | 32
3.1 | 杆塔组立 | 967 | 300 |  | 32 |  |  | 包括混凝土杆组立、钢管杆组立、拉线塔组立、自立塔组立等
4 | 架线工程 | 636 | 328 |  | 21
4.3 | 20kV及以下架空电缆敷设 | 636 | 328 |  | 21 |  |  | 包括进户电缆敷设等
| 合 计 | 284210 | 49731 |  | 5401 | 4878 |  | 汇总到最高投标限价表-2

## 最高投标限价表-4 分部分项工程（单价措施项目）清单计价表
最高投标限价表-4
分部分项工程（单价措施项目）清单计价表
工程名称：西部（重庆）科学城九龙坡片区农村路网建设项目（一期）-10KV旧堂支线迁改工程 | [12 empty] | 金额单位：元
序号 | 项目编码 | 项目名称 | 项目特征 | 计量单位 | 工程量 | 全费用综合单价 |  |  |  |  | 合价
[6 empty] | 单价 | 其中 |  |  |  | 合计 | 其中
[7 empty] | 人工费 | 材机费 | 主要材料费 |  |  | 人工费 |  | 材机费 | 主要材料费
[9 empty] | 材料费 | 其中：暂估价 |  |  |  |  | 材料费 | 其中：暂估价
一 |  | 安装工程费 | [8 empty] | 282607 | 49103 |  | 18150 | 114384
|  | 基础工程 | [8 empty] | 132396 | 38817 |  | 13989
| JK1111 | 基础土石方 | [8 empty] | 20711 | 8327 |  | 3416
1 | JK1111JA0201 | 挖填一般土石方 | 1.土壤类别:不分土质、石质、淤泥等成分，投标人自行综合考虑 2.挖土石厚度:按设计要求综合考虑 3.开挖方式:综合考虑 4.场内运距:场内运输综合考虑（含二次、多次转运） 5.其他:满足设计及规范要求，包含人工清底 | m3 | 254.32 | 62.2 | 28.98 | 6.64 |  |  | 15819 | 7371 |  | 1690
2 | JK1111JA0601 | 土石方回填 | 1.密实度要求:达到设计及规范要求 | m3 | 87.29 | 20.13 | 10.43 | 0.71 |  |  | 1757 | 910 |  | 62
注：材机费 = 消耗性材料费+机械费。主要材料费不含甲供材。
最高投标限价表-4
分部分项工程（单价措施项目）清单计价表
工程名称：西部（重庆）科学城九龙坡片区农村路网建设项目（一期）-10KV旧堂支线迁改工程 | [12 empty] | 金额单位：元
2.填方材料品种:符合设计及规范要求的填料 3.填方粒径要求:达到设计及规范要求 4.填方来源、运距:投标人结合现场自行考虑
3 | JK1111JA0602 | 余方弃置1km | 1.废弃料品种:不能利用土石方（包括但不限于表土、淤泥、地表附着物、 室外拆除物、构筑物、残余建筑垃圾等场内一切不可利用物），多余土石方（如果有） 2.运距:基础运距1KM 3.运输方式:根据现场需要综合考虑 4.计算规则:按天然密实体积计 | m3 | 167.03 | 18.77 | 0.28 | 9.96 |  |  | 3135 | 46 |  | 1664
注：材机费 = 消耗性材料费+机械费。主要材料费不含甲供材。
最高投标限价表-4
分部分项工程（单价措施项目）清单计价表
工程名称：西部（重庆）科学城九龙坡片区农村路网建设项目（一期）-10KV旧堂支线迁改工程 | [12 empty] | 金额单位：元
算（地表植物不另行计量），松散系数投标人在投标报价中综合考虑，其他详见招标文件结算条款约定 5.其他:相关施工手续的办理审批、施工、管理、保险、工程周边社会关系协调、各种风险防范、渣场费等完成工程范围和工程内容所需的一切费用
| JK1211 | 基础钢材 | [8 empty] | 787 | 343 |  | 94
4 | JK1211JA2101 | 钢筋笼 | 1.钢筋材质种类:详设计 | t | 0.687 | 1145.8 | 499.26 | 136.27 |  |  | 787 | 343 |  | 94
| JK1311 | 混凝土工程 | [8 empty] | 110898 | 30147 |  | 10480
5 | JK1211JA1301 | 设备基础 | 1.垫层种类、厚度、混凝土强度等级:100mm厚C15商品砼垫层 2.基础混凝土拌和要 | 座 | 3 | 36965.89 | 10048.87 | 3493.17 |  |  | 110898 | 30147 |  | 10480
注：材机费 = 消耗性材料费+机械费。主要材料费不含甲供材。
最高投标限价表-4
分部分项工程（单价措施项目）清单计价表
工程名称：西部（重庆）科学城九龙坡片区农村路网建设项目（一期）-10KV旧堂支线迁改工程 | [12 empty] | 金额单位：元
求、混凝土强度等级:C30商品砼基础，C25商品砼护壁
|  | 杆塔工程 | [8 empty] | 117397 | 5783 |  | 2051 | 94910
| JK3111 | 杆塔组立 | [8 empty] | 117397 | 5783 |  | 2051 | 94910
6 | JK3111JK2901 | 混凝土杆组立 | 1.名称:新立方杆 250*18米 2.材质:混凝土杆 3.规格:250*18m 4.地形:综合考虑 5.电杆附件:角铁横担,∠75×8,2000mm 、线路柱式瓷绝缘子及其附属铁构件等 6.电杆防腐要求:满足设计及规范要求 | 基 | 1 | 32081.69 | 1011.09 | 447.83 | 27049.79 |  | 32082 | 1011 |  | 448 | 27050
7 | JK3111JK2902 | 新立转角方杆 250*18米 | 1.名称:新立转角方杆 2.材质:混凝土杆 3.规格:250*18m 4.地形:综 | 基 | 1 | 30565.24 | 998.67 | 389.45 | 25770.88 |  | 30565 | 999 |  | 389 | 25771
注：材机费 = 消耗性材料费+机械费。主要材料费不含甲供材。
最高投标限价表-4
分部分项工程（单价措施项目）清单计价表
工程名称：西部（重庆）科学城九龙坡片区农村路网建设项目（一期）-10KV旧堂支线迁改工程 | [12 empty] | 金额单位：元
合考虑 5.电杆附件:角铁横担,∠75×8,2000mm 、线路柱式瓷绝缘子及其附属铁构件等 6.电杆防腐要求:满足设计及规范要求
8 | JK3111JK2903 | 新低#1新立转角方杆 250*18米 | 1.名称:新低#1新立转角方杆 2.材质:混凝土杆 3.规格:250*18m 4.地形:综合考虑 5.电杆附件:四线横担,弧型垫座、针式跳线瓷瓶及其附属铁构件等 6.电杆防腐要求:满足设计及规范要求 | 基 | 1 | 30976.25 | 998.67 | 389.45 | 26147.96 |  | 30976 | 999 |  | 389 | 26148
9 | JK3111JK2904 | 新立圆杆 锥形水泥杆,非预应力,焊接组装杆,18m,190mm, | 1.名称:新杆圆方 2.材质:锥 | 基 | 2 | 9088.5 | 853.97 | 293.42 | 6463.01 |  | 18177 | 1708 |  | 587 | 12926
注：材机费 = 消耗性材料费+机械费。主要材料费不含甲供材。
最高投标限价表-4
分部分项工程（单价措施项目）清单计价表
工程名称：西部（重庆）科学城九龙坡片区农村路网建设项目（一期）-10KV旧堂支线迁改工程 | [12 empty] | 金额单位：元
形水泥杆,非预应力,焊接组装杆,18m,190mm 3.规格:190*18m 4.类型:锥形杆 5.地形:综合考虑 6.底盘、拉盘、卡盘规格:水泥制品,底盘,800×800×200 7.电杆附件:角铁横担,∠75×8,2000mm 、线路柱式瓷绝缘子及其附属铁构件等 8.电杆防腐要求:满足设计及规范要求
10 | JK3111JK1101 | 绝缘拉线 | 1.名称:绝缘拉线 2.拉线材质、规格、类型:钢制 3.规格:GJ-80 4.类型:含线夹、挂 | 组 | 1 | 682.41 | 21.31 | 3.39 | 585.07 |  | 682 | 21 |  | 3 | 585
注：材机费 = 消耗性材料费+机械费。主要材料费不含甲供材。
最高投标限价表-4
分部分项工程（单价措施项目）清单计价表
工程名称：西部（重庆）科学城九龙坡片区农村路网建设项目（一期）-10KV旧堂支线迁改工程 | [12 empty] | 金额单位：元
环、拉线棒等铁构件 5.拉盘尺寸:拉盘1.0x0.5*0.2m
11 | JK3111JK5501 | 支路刀闸 | 1.名称:支路刀闸 2.附件类型:含角铁横担，连接铁，半圆抱箍，接续金具-C型线夹，接续金具-C型线夹，10kV三相隔离开关等 3.电压等级(kV):10KV 4.支撑架种类、规格:综合考虑 5.接线端子材质、规格:满足设计及规范要求 6.接地要求:满足设计及规范要求 | 台 | 1 | 3091.16 | 323.93 | 188.35 | 2009.8 |  | 3091 | 324 |  | 188 | 2010
12 | JK3111JK2801 | 高压接地环 | 1.名称:高压接地环 2.内容:含 | 基 | 24 | 39.88 | 15.02 | 0.95 | 10.5 |  | 957 | 360 |  | 23 | 252
注：材机费 = 消耗性材料费+机械费。主要材料费不含甲供材。
最高投标限价表-4
分部分项工程（单价措施项目）清单计价表
工程名称：西部（重庆）科学城九龙坡片区农村路网建设项目（一期）-10KV旧堂支线迁改工程 | [12 empty] | 金额单位：元
挂板、绝缘子等
13 | JK3111JK2802 | 低压接地环 | 1.名称:低压接地环 2.内容:含挂板、绝缘子等 | 基 | 24 | 36.07 | 15.02 | 0.95 | 7 |  | 866 | 360 |  | 23 | 168
|  | 架线工程 | [8 empty] | 24668 | 1613 |  | 397 | 19474
| JK4311 | 20kV及以下架空电缆敷设 | [8 empty] | 24668 | 1613 |  | 397 | 19474
14 | JK3111JK4501 | 10kV及以下导线 | 1.名称:导线架设 2.型号:JKLGY-10kV-185/3 3.地形:综合考虑 | km | 0.63 | 22496.79 | 1472.79 | 327.27 | 17800 |  | 14173 | 928 |  | 206 | 11214
15 | JK3111JK4502 | 导线架设 JKLGY-1kV-120/20 | 1.名称:导线架设 2.型号:JKLGY-1kV-120/20 3.地形:综合考虑 | km | 0.28 | 16908.9 | 1007.68 | 280.4 | 13500 |  | 4734 | 282 |  | 79 | 3780
16 | JK3111JK4503 | 导线架设 JKLGY-1kV-70/20 | 1.名称:导线架设 2.型号:JKLGY-1kV-70/20 3.地形:综合考虑 | km | 0.4 | 14401.94 | 1007.7 | 280.4 | 11200 |  | 5761 | 403 |  | 112 | 4480
| JK7111 | 调试、试运 | [8 empty] | 8147 | 2891 |  | 1713
注：材机费 = 消耗性材料费+机械费。主要材料费不含甲供材。
最高投标限价表-4
分部分项工程（单价措施项目）清单计价表
工程名称：西部（重庆）科学城九龙坡片区农村路网建设项目（一期）-10KV旧堂支线迁改工程 | [12 empty] | 金额单位：元
17 | JK7111JE0101 | 接地装置调试 | 1.名称:接地装置调试 | 套 | 1 | 3246.45 | 787.42 | 1100.93 |  |  | 3246 | 787 |  | 1101
18 | JK7111JE0102 | 二次回路调试 | 1.名称:二次回路调试 | 小组 | 1 | 4900.23 | 2103.44 | 612.15 |  |  | 4900 | 2103 |  | 612
二 |  | 措施项目费
| 1 | 基坑明排水
1 |  |  |  |  | 1
| 2 | 井点降水
2 |  |  |  |  | 1
| 3 | 边坡处理
3 |  |  |  |  | 1
| 4 | 施工道路
4 |  |  |  |  | 1
| 5 | 电缆GIS头辅助工作
5 |  |  |  |  | 1
| 6 | 交叉跨越
6 |  |  |  |  | 1
| 7 | 临时围堰
7 |  |  |  |  | 1
| 8 | 索道站安装
8 |  |  |  |  | 1
注：材机费 = 消耗性材料费+机械费。主要材料费不含甲供材。

## 最高投标限价表-4.1 工程量清单全费用综合单价分析表
最高投标限价表-4.1
工程量清单全费用综合单价分析表
工程名称：西部（重庆）科学城九龙坡片区农村路网建设项目（一期）-10KV旧堂支线迁改工程 | [11 empty] | 金额单位：元
序号 | 项目编码 | 项目名称 | 计量单位 | 全费用综合单价组成 | [12 empty] | 全费用综合单价
|  |  |  | 人工费 | 材机费 | 主要材料费 |  | 措施费 |  |  | 规费 |  | 企业管理费 | 利润 | 编制基准期价差 | 税金
[6 empty] | 材料费 | 其中：暂估价 | 措施费 | 其中：安全文明施工费 | 其中：临时设施费
一 |  | 安装工程费
基础工程
| JK1111 | 基础土石方
1 | JK1111JA0201 | 挖填一般土石方 | m3 | 28.98 | 6.64 |  |  | 8.31 | 3 | 2.74 |  |  | 8.27 | 3.18 | 1.68 | 5.14 | 62.2
| JK1111JA0601 | 土石方回填 | m3 | 10.43 | 0.71 |  |  | 2.88 | 1.04 | 0.95 |  |  | 2.86 | 1.1 | 0.49 | 1.66 | 20.13
| JK1111JA0602 | 余方弃置1km | m3 | 0.28 | 9.96 |  |  | 2.65 | 0.96 | 0.87 |  |  | 2.63 | 1.01 | 0.69 | 1.55 | 18.77
| JK1211 | 基础钢材
4 | JK1211JA2101 | 钢筋笼 | t | 499.26 | 136.27 |  |  | 161.65 | 58.36 | 53.24 |  |  | 160.71 | 61.81 | 31.49 | 94.61 | 1145.8
| JK1311 | 混凝土工程
5 | JK1211JA1301 | 设备基础 | 座 | 10048.87 | 3493.17 |  |  | 2807.08 | 1013.54 | 924.47 |  |  | 2790.78 | 1073.29 | 13700.47 | 3052.23 | 36965.89
杆塔工程
| JK3111 | 杆塔组立
6 | JK3111JK2901 | 混凝土杆组立 | 基 | 1011.09 | 447.83 | 27049.79 |  | 356.36 | 128.67 | 117.36 |  |  | 354.28 | 136.25 | 77.14 | 2648.95 | 32081.69
| JK3111JK2902 | 新立转角方杆 250*18米 | 基 | 998.67 | 389.45 | 25770.88 |  | 341.68 | 123.37 | 112.53 |  |  | 339.71 | 130.65 | 70.46 | 2523.74 | 30565.24
| JK3111JK2903 | 新低#1新立转角方杆 250*18米 | 基 | 998.67 | 389.45 | 26147.96 |  | 341.68 | 123.37 | 112.53 |  |  | 339.71 | 130.65 | 70.46 | 2557.67 | 30976.25
| JK3111JK2904 | 新立圆杆 锥形水泥杆,非预应力,焊接组装杆, | 基 | 853.97 | 293.42 | 6463.01 |  | 282.03 | 101.83 | 92.88 |  |  | 280.4 | 107.84 | 57.4 | 750.43 | 9088.5
注：材机费 = 消耗性材料费+机械费。主要材料费不含甲供材。
最高投标限价表-4.1
工程量清单全费用综合单价分析表
工程名称：西部（重庆）科学城九龙坡片区农村路网建设项目（一期）-10KV旧堂支线迁改工程 | [11 empty] | 金额单位：元
18m,190mm,
| JK3111JK1101 | 绝缘拉线 | 组 | 21.31 | 3.39 | 585.07 |  | 6.38 | 2.3 | 2.1 |  |  | 6.35 | 2.44 | 1.12 | 56.35 | 682.41
| JK3111JK5501 | 支路刀闸 | 台 | 323.93 | 188.35 | 2009.8 |  | 120.16 | 43.39 | 39.57 |  |  | 119.46 | 45.94 | 28.29 | 255.23 | 3091.16
| JK3111JK2801 | 高压接地环 | 基 | 15.02 | 0.95 | 10.5 |  | 3.97 | 1.43 | 1.31 |  |  | 3.94 | 1.52 | 0.69 | 3.29 | 39.88
| JK3111JK2802 | 低压接地环 | 基 | 15.02 | 0.95 | 7 |  | 3.97 | 1.43 | 1.31 |  |  | 3.94 | 1.52 | 0.69 | 2.98 | 36.07
| JK3211 | 杆塔附属
架线工程
| JK4111 | 35kV及以上导地线架设
| JK4211 | 20kV及以下导线架设
| JK4311 | 20kV及以下架空电缆敷设
14 | JK3111JK4501 | 10kV及以下导线 | km | 1472.79 | 327.27 | 17800 |  | 401.75 | 145.06 | 132.31 |  |  | 399.43 | 153.62 | 84.4 | 1857.53 | 22496.79
| JK3111JK4502 | 导线架设 JKLGY-1kV-120/20 | km | 1007.68 | 280.4 | 13500 |  | 279 | 100.74 | 91.88 |  |  | 277.38 | 106.68 | 61.61 | 1396.15 | 16908.9
| JK3111JK4503 | 导线架设 JKLGY-1kV-70/20 | km | 1007.7 | 280.4 | 11200 |  | 279.01 | 100.74 | 91.89 |  |  | 277.39 | 106.68 | 61.61 | 1189.15 | 14401.94
| JK5111 | 附件工程
| JK6111 | 杆上设备工程
| JK7111 | 调试、试运
17 | JK7111JE0101 | 接地装置调试 | 套 | 787.42 | 1100.93 |  |  | 413 | 149.12 | 136.01 |  |  | 410.6 | 157.91 | 108.53 | 268.06 | 3246.45
| JK7111JE0102 | 二次回路调试 | 小组 | 2103.44 | 612.15 |  |  | 694.18 | 250.64 | 228.62 |  |  | 690.15 | 265.42 | 130.28 | 404.61 | 4900.23
注：材机费 = 消耗性材料费+机械费。主要材料费不含甲供材。
最高投标限价表-4.1
工程量清单全费用综合单价分析表
工程名称：西部（重庆）科学城九龙坡片区农村路网建设项目（一期）-10KV旧堂支线迁改工程 | [11 empty] | 金额单位：元
| JK8111 | 辅助工程
二 |  | 措施项目费
| 1 | 基坑明排水
1
| 2 | 井点降水
2
| 3 | 边坡处理
3
| 4 | 施工道路
4
| 5 | 电缆GIS头辅助工作
5
| 6 | 交叉跨越
6
| 7 | 临时围堰
7
| 8 | 索道站安装
8
注：材机费 = 消耗性材料费+机械费。主要材料费不含甲供材。

## 最高投标限价表-4.2 工程量清单全费用综合单价人、材、机计价
最高投标限价-4.2
工程量清单全费用综合单价人、材、机计价表
工程名称：西部（重庆）科学城九龙坡片区农村路网建设项目（一期）-10KV旧堂支线迁改工程 | [9 empty] | 金额单位：元
序号 | 项目编码 (编制依据) | 项目名称 | 计量单位 | 工程量 (数量) | 单价 |  |  |  | 合价
[5 empty] | 人工费 | 材机费 | 主要材料费 |  | 人工费 |  | 材机费 | 主要材料费
[7 empty] | 材料费 | 其中：暂估价 |  |  |  | 材料费 | 其中：暂估价
一 |  | 安装工程费
|  | 基础工程 | [6 empty] | 38817 |  | 13989
| JK1111 | 基础土石方 | [6 empty] | 8327 |  | 3416
1 | JK1111JA0201 | 挖填一般土石方 | m3 | 254.32 |  |  |  |  | 7371 |  | 1690
| JYX2-89 | 挖孔基础人工挖方(或爆破) 普通土 坑径1000mm以内 坑深(m) 5.0以内 | m3 | 203.46 | 28.8 | 6.61 |  |  | 5860 |  | 1345
| JYX2-109 | 挖孔基础人工挖方(或爆破) 坚土 坑径1000mm以内 坑深(m) 5.0以内 | m3 | 50.86 | 29.71 | 6.77 |  |  | 1511 |  | 344
| 全费用综合单价人、材、机 |  |  |  | 28.98 | 6.64 |  |  | 7371 |  | 1690
2 | JK1111JA0601 | 土石方回填 | m3 | 87.29 |  |  |  |  | 910 |  | 62
| JYT1-26 | 人工施工土方 回填土 夯填 | m3 | 69.83 | 8.25 | 0.89 |  |  | 576 |  | 62
| JYT1-52 | 土石 夯填 | m3 | 17.46 | 19.13 |  |  |  | 334
| 全费用综合单价人、材、机 |  |  |  | 10.43 | 0.71 |  |  | 910 |  | 62
3 | JK1111JA0602 | 余方弃置1km | m3 | 167.03 |  |  |  |  | 46 |  | 1664
| JYT1-66 | 装载机装土 自卸汽车运土运距1km以内 | m3 | 133.62 | 0.26 | 7.15 |  |  | 35 |  | 955
| JYT1-93 | 挖掘机挖碴 自卸汽车运碴运距1km以内 | m3 | 33.41 | 0.35 | 21.21 |  |  | 12 |  | 709
注：1 如不使用行业建设主管部门发布的计价依据，可不填编制依据。 2 招标文件提供了暂估单价的材料，按暂估的单价填入表内单价栏的“暂估价”栏。 3 材机费=消耗性材料费+机械费。 4 主要材料费不含甲供材。
最高投标限价-4.2
工程量清单全费用综合单价人、材、机计价表
工程名称：西部（重庆）科学城九龙坡片区农村路网建设项目（一期）-10KV旧堂支线迁改工程 | [9 empty] | 金额单位：元
序号 | 项目编码 (编制依据) | 项目名称 | 计量单位 | 工程量 (数量) | 单价 |  |  |  | 合价
[5 empty] | 人工费 | 材机费 | 主要材料费 |  | 人工费 |  | 材机费 | 主要材料费
[7 empty] | 材料费 | 其中：暂估价 |  |  |  | 材料费 | 其中：暂估价
一 |  | 安装工程费
| 全费用综合单价人、材、机 |  |  |  | 0.28 | 9.96 |  |  | 46 |  | 1664
| JK1211 | 基础钢材 | [6 empty] | 343 |  | 94
4 | JK1211JA2101 | 钢筋笼 | t | 0.687 |  |  |  |  | 343 |  | 94
| JYX3-44 | 钢筋加工及制作 钢筋笼 | t | 0.69 | 499.26 | 136.27 |  |  | 343 |  | 94
| 全费用综合单价人、材、机 |  |  |  | 499.26 | 136.27 |  |  | 343 |  | 94
| JK1311 | 混凝土工程 | [6 empty] | 30147 |  | 10480
5 | JK1211JA1301 | 设备基础 | 座 | 3 |  |  |  |  | 30147 |  | 10480
| JYX3-61 | 现浇基础 基础垫层 素混凝土垫层 每基混凝土量(m3) 10以内 | m3 | 2.7 | 128.24 | 25.32 |  |  | 346 |  | 68
| JYX3-75 | 现浇基础 商品混凝土浇制 每个基础混凝土量(m3) 20以内 | m3 | 68.03 | 95.28 | 46.46 |  |  | 6482 |  | 3161
| JYX3-190 | 基础护壁 现浇护壁 无筋 | m3 | 36.3 | 296.36 | 115.44 |  |  | 10758 |  | 4190
| JYX2-10 | 电杆坑、塔坑、拉线坑人工挖方(或爆破)及回填 普通土 坑深(m) 4.0以内 | m3 | 228.07 | 20.59 | 2 |  |  | 4696 |  | 456
| JYX2-26 | 电杆坑、塔坑、拉线坑人工挖方(或爆破)及回填 松砂石 坑深(m) 4.0以内 | m3 | 57.02 | 40.74 | 3.84 |  |  | 2323 |  | 219
| JYX2-34 | 电杆坑、塔坑、拉线坑人工挖方(或爆破)及回填 岩石(爆破) 坑深(m) 4.0以内 | m3 | 57.02 | 97.2 | 41.83 |  |  | 5542 |  | 2385
注：1 如不使用行业建设主管部门发布的计价依据，可不填编制依据。 2 招标文件提供了暂估单价的材料，按暂估的单价填入表内单价栏的“暂估价”栏。 3 材机费=消耗性材料费+机械费。 4 主要材料费不含甲供材。
最高投标限价-4.2
工程量清单全费用综合单价人、材、机计价表
工程名称：西部（重庆）科学城九龙坡片区农村路网建设项目（一期）-10KV旧堂支线迁改工程 | [9 empty] | 金额单位：元
序号 | 项目编码 (编制依据) | 项目名称 | 计量单位 | 工程量 (数量) | 单价 |  |  |  | 合价
[5 empty] | 人工费 | 材机费 | 主要材料费 |  | 人工费 |  | 材机费 | 主要材料费
[7 empty] | 材料费 | 其中：暂估价 |  |  |  | 材料费 | 其中：暂估价
一 |  | 安装工程费
| 全费用综合单价人、材、机 |  |  |  | 10048.87 | 3493.17 |  |  | 30147 |  | 10480
|  | 杆塔工程 | [6 empty] | 5783 |  | 2051 | 94910
| JK3111 | 杆塔组立 | [6 empty] | 5783 |  | 2051 | 94910
6 | JK3111JK2901 | 混凝土杆组立 | 基 | 1 |  |  |  |  | 1011 |  | 448 | 27050
| JYX2-1 | 直线单杆 | 基 | 1 | 17.03 | 23.63 |  |  | 17 |  | 24
| JYX4-4 | 混凝土杆组立 单杆 分段式 每基重量(t) 3.5以内 | 基 | 1 | 483.39 | 330.27 | 25000 |  | 483 |  | 330 | 25000
| JYX4-26 | 钢环圈焊接及水泥杆封顶 电焊 钢环直径(mm) 300以内 | 个 | 1 | 12.42 | 58.38 |  |  | 12 |  | 58
| JYX4-168 | 1kV以下横担 二线 单根 | 组 | 1 | 14.82 | 3.02 | 718.2 |  | 15 |  | 3 | 718
| JYX6-22 | 直线杆塔绝缘子串悬挂安装 10kV以下 普通 | 只 | 1 | 5.28 | 2.2 | 1331.59 |  | 5 |  | 2 | 1332
| JYX1-5 | 人力运输 混凝土杆 每件重(kg) 1500以上 | t·km | 1.4 | 322.65 | 20.43 |  |  | 452 |  | 29
| JYX1-19 | 人力运输 金具、绝缘子、零星钢材 | t·km | 0.2 | 132.22 | 8.67 |  |  | 26 |  | 2
| 补充主材002@1 | 线路角铁横担,∠75×8,2000mm,不 | 块 | 4 |  |  | 76.08 |  |  |  |  | 304
注：1 如不使用行业建设主管部门发布的计价依据，可不填编制依据。 2 招标文件提供了暂估单价的材料，按暂估的单价填入表内单价栏的“暂估价”栏。 3 材机费=消耗性材料费+机械费。 4 主要材料费不含甲供材。
最高投标限价-4.2
工程量清单全费用综合单价人、材、机计价表
工程名称：西部（重庆）科学城九龙坡片区农村路网建设项目（一期）-10KV旧堂支线迁改工程 | [9 empty] | 金额单位：元
序号 | 项目编码 (编制依据) | 项目名称 | 计量单位 | 工程量 (数量) | 单价 |  |  |  | 合价
[5 empty] | 人工费 | 材机费 | 主要材料费 |  | 人工费 |  | 材机费 | 主要材料费
[7 empty] | 材料费 | 其中：暂估价 |  |  |  | 材料费 | 其中：暂估价
一 |  | 安装工程费
计孔距,双侧
| 补充主材002@2 | 角钢寸角铁,支撑铁,∠50×5,1000mm,斜撑 | 块 | 8 |  |  | 15.91 |  |  |  |  | 127
| 补充主材002@3 | 垫铁,连接铁,—6×60,300mm,不计孔数 | 块 | 4 |  |  | 3.6 |  |  |  |  | 14
| 补充主材002@4 | 双顶角抱箍,杆顶瓷瓶架,—8×80,不计长度,D190,双杆顶 | 付 | 1 |  |  | 41.75 |  |  |  |  | 42
| 补充主材002@5 | 带筋块双寸足抱箍,半圆抱箍,—8×80,D220,加强型 | 块 | 4 |  |  | 43.69 |  |  |  |  | 175
| 补充主材002@6 | 绝缘耐张线夹(含配套绝缘罩)NXL-2 | 套 | 1 |  |  | 12 |  |  |  |  | 12
| 补充主材002@7 | 拉线抱箍,成套抱箍,—8×80,D220,0° | 块 | 1 |  |  | 43.69 |  |  |  |  | 44
| 补充主材003@1 | 线路柱式瓷绝缘子,R12.5ET170N,170,370,580 | 只 | 6 |  |  | 47.52 |  |  |  |  | 285
| 补充主材003@2 | 瓷横担绝缘子,RA2.5ET185L,365,380 | 只 | 3 |  |  | 36.88 |  |  |  |  | 111
| 补充主材003@3 | 接续金具-C型线夹,JC-1/接续金具-C型线夹,JC-2 | 付 | 6 |  |  | 20 |  |  |  |  | 120
| 补充主材003@4 | 接续金具-绝缘穿刺接地线夹,10kV,50mm2,240mm2 | 套 | 3 |  |  | 18.5 |  |  |  |  | 56
| 补充主材003@5 | 螺杆,双头,M16,350mm,镀锌 | 根 | 4 |  |  | 4.1 |  |  |  |  | 16
| 补充主材003@6 | 螺杆,双头,M16,300mm,镀锌 | 根 | 4 |  |  | 2.63 |  |  |  |  | 11
| 补充主材003@7 | 普通螺栓,M16,35mm,钢,热浸锌,配螺母 | 件 | 15 |  |  | 1.59 |  |  |  |  | 24
注：1 如不使用行业建设主管部门发布的计价依据，可不填编制依据。 2 招标文件提供了暂估单价的材料，按暂估的单价填入表内单价栏的“暂估价”栏。 3 材机费=消耗性材料费+机械费。 4 主要材料费不含甲供材。
最高投标限价-4.2
工程量清单全费用综合单价人、材、机计价表
工程名称：西部（重庆）科学城九龙坡片区农村路网建设项目（一期）-10KV旧堂支线迁改工程 | [9 empty] | 金额单位：元
序号 | 项目编码 (编制依据) | 项目名称 | 计量单位 | 工程量 (数量) | 单价 |  |  |  | 合价
[5 empty] | 人工费 | 材机费 | 主要材料费 |  | 人工费 |  | 材机费 | 主要材料费
[7 empty] | 材料费 | 其中：暂估价 |  |  |  | 材料费 | 其中：暂估价
一 |  | 安装工程费
| 补充主材003@8 | 普通螺栓,M16,50mm,钢,热浸锌,配螺母 | 件 | 2 |  |  | 2.1 |  |  |  |  | 4
| 补充主材003@9 | 普通螺栓,M16,75mm,钢,热浸锌,配螺母 | 件 | 4 |  |  | 2.34 |  |  |  |  | 9
| 补充主材003@10 | 垫圈,平,18mm,钢 | 个 | 58 |  |  | 12 |  |  |  |  | 696
| 补充主材005@1 | 新立方杆 250*18米 | 基 | 1 |  |  | 25000 |  |  |  |  | 25000
| 全费用综合单价人、材、机 |  |  |  | 1011.09 | 447.83 | 27049.79 |  | 1011 |  | 448 | 27050
7 | JK3111JK2902 | 新立转角方杆 250*18米 | 基 | 1 |  |  |  |  | 999 |  | 389 | 25771
| JYX2-1 | 直线单杆 | 基 | 1 | 17.03 | 23.63 |  |  | 17 |  | 24
| JYX4-4 | 混凝土杆组立 单杆 分段式 每基重量(t) 3.5以内 | 基 | 1 | 483.39 | 330.27 | 25000 |  | 483 |  | 330 | 25000
| JYX4-168 | 1kV以下横担 二线 单根 | 组 | 1 | 14.82 | 3.02 | 365.08 |  | 15 |  | 3 | 365
| JYX6-22 | 直线杆塔绝缘子串悬挂安装 10kV以下 普通 | 只 | 1 | 5.28 | 2.2 | 405.8 |  | 5 |  | 2 | 406
| JYX1-5 | 人力运输 混凝土杆 每件重(kg) | t·km | 1.4 | 322.65 | 20.43 |  |  | 452 |  | 29
注：1 如不使用行业建设主管部门发布的计价依据，可不填编制依据。 2 招标文件提供了暂估单价的材料，按暂估的单价填入表内单价栏的“暂估价”栏。 3 材机费=消耗性材料费+机械费。 4 主要材料费不含甲供材。
最高投标限价-4.2
工程量清单全费用综合单价人、材、机计价表
工程名称：西部（重庆）科学城九龙坡片区农村路网建设项目（一期）-10KV旧堂支线迁改工程 | [9 empty] | 金额单位：元
序号 | 项目编码 (编制依据) | 项目名称 | 计量单位 | 工程量 (数量) | 单价 |  |  |  | 合价
[5 empty] | 人工费 | 材机费 | 主要材料费 |  | 人工费 |  | 材机费 | 主要材料费
[7 empty] | 材料费 | 其中：暂估价 |  |  |  | 材料费 | 其中：暂估价
一 |  | 安装工程费
1500以上
| JYX1-19 | 人力运输 金具、绝缘子、零星钢材 | t·km | 0.2 | 132.22 | 8.67 |  |  | 26 |  | 2
| 补充主材004@1 | 新立方杆 250*18米 | 基 | 1 |  |  | 25000 |  |  |  |  | 25000
| 补充主材006@1 | 横担,∠75×8×2100 | 块 | 2 |  |  | 79.88 |  |  |  |  | 160
| 补充主材006@2 | 弧型垫座 | 付 | 2 |  |  | 6 |  |  |  |  | 12
| 补充主材006@3 | 断联角铁504(550) | 块 | 4 |  |  | 30.53 |  |  |  |  | 122
| 补充主材006@4 | 双头螺栓M16×300 | 付 | 4 |  |  | 10.1 |  |  |  |  | 40
| 补充主材006@5 | 螺栓M16×45 | 付 | 8 |  |  | 3.85 |  |  |  |  | 31
| 补充主材007@1 | 针式跳线瓷瓶P-10M | 只 | 4 |  |  | 22 |  |  |  |  | 88
| 补充主材007@2 | 耐张绝缘子串XP-7 | 串 | 8 |  |  | 17 |  |  |  |  | 136
| 补充主材007@3 | 扁铁抱箍 | 付 | 3 |  |  | 35 |  |  |  |  | 105
| 补充主材007@4 | 并沟线夹JB-1(2) | 付 | 16 |  |  | 4.8 |  |  |  |  | 77
| 全费用综合单价人、材、机 |  |  |  | 998.67 | 389.45 | 25770.88 |  | 999 |  | 389 | 25771
8 | JK3111JK2903 | 新低#1新立转角方杆 250*18米 | 基 | 1 |  |  |  |  | 999 |  | 389 | 26148
| JYX2-1 | 直线单杆 | 基 | 1 | 17.03 | 23.63 |  |  | 17 |  | 24
| JYX4-4 | 混凝土杆组立 单杆 分段式 每基重 | 基 | 1 | 483.39 | 330.27 | 25000 |  | 483 |  | 330 | 25000
注：1 如不使用行业建设主管部门发布的计价依据，可不填编制依据。 2 招标文件提供了暂估单价的材料，按暂估的单价填入表内单价栏的“暂估价”栏。 3 材机费=消耗性材料费+机械费。 4 主要材料费不含甲供材。
最高投标限价-4.2
工程量清单全费用综合单价人、材、机计价表
工程名称：西部（重庆）科学城九龙坡片区农村路网建设项目（一期）-10KV旧堂支线迁改工程 | [9 empty] | 金额单位：元
序号 | 项目编码 (编制依据) | 项目名称 | 计量单位 | 工程量 (数量) | 单价 |  |  |  | 合价
[5 empty] | 人工费 | 材机费 | 主要材料费 |  | 人工费 |  | 材机费 | 主要材料费
[7 empty] | 材料费 | 其中：暂估价 |  |  |  | 材料费 | 其中：暂估价
一 |  | 安装工程费
量(t) 3.5以内
| JYX4-168 | 1kV以下横担 二线 单根 | 组 | 1 | 14.82 | 3.02 | 742.16 |  | 15 |  | 3 | 742
| JYX6-22 | 直线杆塔绝缘子串悬挂安装 10kV以下 普通 | 只 | 1 | 5.28 | 2.2 | 405.8 |  | 5 |  | 2 | 406
| JYX1-5 | 人力运输 混凝土杆 每件重(kg) 1500以上 | t·km | 1.4 | 322.65 | 20.43 |  |  | 452 |  | 29
| JYX1-19 | 人力运输 金具、绝缘子、零星钢材 | t·km | 0.2 | 132.22 | 8.67 |  |  | 26 |  | 2
| 补充主材008@1 | 新立方杆 250*18米 | 基 | 1 |  |  | 25000 |  |  |  |  | 25000
| 补充主材009@1 | 横担,∠75×8×2100 | 块 | 4 |  |  | 79.88 |  |  |  |  | 320
| 补充主材009@2 | 弧型垫座 | 付 | 4 |  |  | 6 |  |  |  |  | 24
| 补充主材009@3 | 断联角铁504(550) | 块 | 8 |  |  | 30.53 |  |  |  |  | 244
| 补充主材009@4 | 双头螺栓M16×300 | 付 | 8 |  |  | 10.1 |  |  |  |  | 81
| 补充主材009@5 | 螺栓M16×45 | 付 | 16 |  |  | 3.85 |  |  |  |  | 62
| 补充主材009@6 | 绝缘耐张线夹(含配套绝缘罩)NXL-2 | 套 | 1 |  |  | 12 |  |  |  |  | 12
| 补充主材010@1 | 针式跳线瓷瓶P-10M | 只 | 4 |  |  | 22 |  |  |  |  | 88
| 补充主材010@2 | 耐张绝缘子串XP-7 | 串 | 8 |  |  | 17 |  |  |  |  | 136
| 补充主材010@3 | 并沟线夹JB-1(2) | 付 | 16 |  |  | 4.8 |  |  |  |  | 77
| 补充主材010@4 | 扁铁抱箍 | 付 | 3 |  |  | 35 |  |  |  |  | 105
注：1 如不使用行业建设主管部门发布的计价依据，可不填编制依据。 2 招标文件提供了暂估单价的材料，按暂估的单价填入表内单价栏的“暂估价”栏。 3 材机费=消耗性材料费+机械费。 4 主要材料费不含甲供材。
最高投标限价-4.2
工程量清单全费用综合单价人、材、机计价表
工程名称：西部（重庆）科学城九龙坡片区农村路网建设项目（一期）-10KV旧堂支线迁改工程 | [9 empty] | 金额单位：元
序号 | 项目编码 (编制依据) | 项目名称 | 计量单位 | 工程量 (数量) | 单价 |  |  |  | 合价
[5 empty] | 人工费 | 材机费 | 主要材料费 |  | 人工费 |  | 材机费 | 主要材料费
[7 empty] | 材料费 | 其中：暂估价 |  |  |  | 材料费 | 其中：暂估价
一 |  | 安装工程费
| 全费用综合单价人、材、机 |  |  |  | 998.67 | 389.45 | 26147.96 |  | 999 |  | 389 | 26148
9 | JK3111JK2904 | 新立圆杆 锥形水泥杆,非预应力,焊接组装杆,18m,190mm, | 基 | 2 |  |  |  |  | 1708 |  | 587 | 12926
| JYX2-1 | 直线单杆 | 基 | 2 | 17.03 | 23.63 |  |  | 34 |  | 47
| JYX4-3 | 混凝土杆组立 单杆 分段式 每基重量(t) 2.5以内 | 基 | 2 | 323.15 | 232.93 | 5200 |  | 646 |  | 466 | 10400
| JYX4-168 | 1kV以下横担 二线 单根 | 组 | 2 | 14.82 | 3.02 | 364.13 |  | 30 |  | 6 | 728
| JYX6-22 | 直线杆塔绝缘子串悬挂安装 10kV以下 普通 | 只 | 2 | 5.28 | 2.2 | 598.88 |  | 11 |  | 4 | 1198
| JYX3-2 | 预制基础 底盘安装 单杆 每块重量(kg) 200以内 | 基 | 2 | 15.53 | 1.3 | 300 |  | 31 |  | 3 | 600
| JYX1-5 | 人力运输 混凝土杆 每件重(kg) 1500以上 | t·km | 2.8 | 322.65 | 20.43 |  |  | 903 |  | 57
| JYX1-19 | 人力运输 金具、绝缘子、零星钢材 | t·km | 0.4 | 132.22 | 8.67 |  |  | 53 |  | 3
| 补充主材011 | 新立圆杆 锥形水泥杆,非预应力,焊接组装杆,18m,190mm, | 基 | 2 |  |  | 5200 |  |  |  |  | 10400
| 补充主材012@1 | 线路角铁横担,∠75×8,2000mm,不计孔距,双侧 | 块 | 4 |  |  | 76.08 |  |  |  |  | 304
| 补充主材012@2 | 角钢寸角铁,支撑铁,∠50×5,1000mm,斜撑 | 块 | 8 |  |  | 15.91 |  |  |  |  | 127
| 补充主材012@3 | 垫铁,连接铁,—6×60,300mm,不计孔数 | 块 | 4 |  |  | 3.6 |  |  |  |  | 14
注：1 如不使用行业建设主管部门发布的计价依据，可不填编制依据。 2 招标文件提供了暂估单价的材料，按暂估的单价填入表内单价栏的“暂估价”栏。 3 材机费=消耗性材料费+机械费。 4 主要材料费不含甲供材。
最高投标限价-4.2
工程量清单全费用综合单价人、材、机计价表
工程名称：西部（重庆）科学城九龙坡片区农村路网建设项目（一期）-10KV旧堂支线迁改工程 | [9 empty] | 金额单位：元
序号 | 项目编码 (编制依据) | 项目名称 | 计量单位 | 工程量 (数量) | 单价 |  |  |  | 合价
[5 empty] | 人工费 | 材机费 | 主要材料费 |  | 人工费 |  | 材机费 | 主要材料费
[7 empty] | 材料费 | 其中：暂估价 |  |  |  | 材料费 | 其中：暂估价
一 |  | 安装工程费
| 补充主材012@4 | 双顶角抱箍,杆顶瓷瓶架,—8×80,不计长度,D190,双杆顶 | 付 | 2 |  |  | 41.75 |  |  |  |  | 84
| 补充主材012@5 | 带筋块双寸足抱箍,半圆抱箍,—8×80,D220,加强型 | 块 | 4 |  |  | 43.69 |  |  |  |  | 175
| 补充主材012@6 | 绝缘耐张线夹(含配套绝缘罩)NXL-4 | 套 | 2 |  |  | 12 |  |  |  |  | 24
| 补充主材013@1 | 线路柱式瓷绝缘子,R12.5ET170N,170,370,580 | 只 | 12 |  |  | 47.52 |  |  |  |  | 570
| 补充主材013@2 | 螺杆,双头,M16,300mm,镀锌 | 根 | 8 |  |  | 2.63 |  |  |  |  | 21
| 补充主材013@3 | 普通螺栓,M16,35mm,钢,热浸锌,配螺母 | 件 | 8 |  |  | 1.59 |  |  |  |  | 13
| 补充主材013@4 | 普通螺栓,M16,50mm,钢,热浸锌,配螺母 | 件 | 4 |  |  | 2.1 |  |  |  |  | 8
| 补充主材013@5 | 普通螺栓,M16,75mm,钢,热浸锌,配螺母 | 件 | 4 |  |  | 2.34 |  |  |  |  | 9
| 补充主材013@6 | 垫圈,平,18mm,钢 | 个 | 48 |  |  | 12 |  |  |  |  | 576
| 补充主材014@1 | 水泥制品,底盘,800×800×200 | 基 | 2 |  |  | 300 |  |  |  |  | 600
注：1 如不使用行业建设主管部门发布的计价依据，可不填编制依据。 2 招标文件提供了暂估单价的材料，按暂估的单价填入表内单价栏的“暂估价”栏。 3 材机费=消耗性材料费+机械费。 4 主要材料费不含甲供材。
最高投标限价-4.2
工程量清单全费用综合单价人、材、机计价表
工程名称：西部（重庆）科学城九龙坡片区农村路网建设项目（一期）-10KV旧堂支线迁改工程 | [9 empty] | 金额单位：元
序号 | 项目编码 (编制依据) | 项目名称 | 计量单位 | 工程量 (数量) | 单价 |  |  |  | 合价
[5 empty] | 人工费 | 材机费 | 主要材料费 |  | 人工费 |  | 材机费 | 主要材料费
[7 empty] | 材料费 | 其中：暂估价 |  |  |  | 材料费 | 其中：暂估价
一 |  | 安装工程费
| 全费用综合单价人、材、机 |  |  |  | 853.97 | 293.42 | 6463.01 |  | 1708 |  | 587 | 12926
10 | JK3111JK1101 | 绝缘拉线 | 组 | 1 |  |  |  |  | 21 |  | 3 | 585
| JYX3-27 | 预制基础 拉线盘安装 每组一块 每块重量(kg) 200以内 | 组 | 1 | 5.78 | 2.09 | 395.07 |  | 6 |  | 2 | 395
| JYX3-2 | 预制基础 底盘安装 单杆 每块重量(kg) 200以内 | 基 | 1 | 15.53 | 1.3 | 190 |  | 16 |  | 1 | 190
| 补充主材015@1 | 绝缘拉线GJ-80，15m/根，12kg | 组 | 1 |  |  | 78 |  |  |  |  | 78
| 补充主材015@2 | 楔形线夹NX-2 | 付 | 3 |  |  | 24 |  |  |  |  | 72
| 补充主材015@3 | 球头挂环Q-7 | 只 | 1 |  |  | 5 |  |  |  |  | 5
| 补充主材015@4 | 碗头挂板W-7B | 只 | 1 |  |  | 8.2 |  |  |  |  | 8
| 补充主材015@5 | 绝缘子XP-70 | 只 | 1 |  |  | 36 |  |  |  |  | 36
| 补充主材015@6 | UT线夹NUT-2 | 付 | 1 |  |  | 31.07 |  |  |  |  | 31
| 补充主材015@7 | 拉线棒,φ20,2500mm | 根 | 1 |  |  | 77 |  |  |  |  | 77
| 补充主材015@8 | 拉盘U型环φ20x750 | 付 | 1 |  |  | 46 |  |  |  |  | 46
| 补充主材015@9 | 延长环PH-7 | 只 | 1 |  |  | 5.8 |  |  |  |  | 6
| 补充主材015@10 | 拉线抱箍-8*80 | 付 | 1 |  |  | 36 |  |  |  |  | 36
| 补充主材014@2 | 拉盘1.0x0.5*0.2m | 基 | 1 |  |  | 190 |  |  |  |  | 190
| 全费用综合单价人、材、机 |  |  |  | 21.31 | 3.39 | 585.07 |  | 21 |  | 3 | 585
11 | JK3111JK5501 | 支路刀闸 | 台 | 1 |  |  |  |  | 324 |  | 188 | 2010
注：1 如不使用行业建设主管部门发布的计价依据，可不填编制依据。 2 招标文件提供了暂估单价的材料，按暂估的单价填入表内单价栏的“暂估价”栏。 3 材机费=消耗性材料费+机械费。 4 主要材料费不含甲供材。
最高投标限价-4.2
工程量清单全费用综合单价人、材、机计价表
工程名称：西部（重庆）科学城九龙坡片区农村路网建设项目（一期）-10KV旧堂支线迁改工程 | [9 empty] | 金额单位：元
序号 | 项目编码 (编制依据) | 项目名称 | 计量单位 | 工程量 (数量) | 单价 |  |  |  | 合价
[5 empty] | 人工费 | 材机费 | 主要材料费 |  | 人工费 |  | 材机费 | 主要材料费
[7 empty] | 材料费 | 其中：暂估价 |  |  |  | 材料费 | 其中：暂估价
一 |  | 安装工程费
| JYX7-10 | 隔离开关 | 组 | 1 | 323.93 | 188.35 | 2009.8 |  | 324 |  | 188 | 2010
| 补充主材016@1 | 10kV三相隔离开关,630A,20kA,手动双柱立开式,不接地 | 组 | 1 |  |  | 1752.21 |  |  |  |  | 1752
| 补充主材017@1 | 线路角铁横担,∠75×8,2000mm,不计孔距,双侧 | 块 | 1 |  |  | 76.08 |  |  |  |  | 76
| 补充主材017@2 | 垫铁,连接铁,—6×60,320mm,不计孔数 | 块 | 1 |  |  | 3.6 |  |  |  |  | 4
| 补充主材017@3 | 半圆抱箍,φ16,D240,U型 | 块 | 1 |  |  | 8.2 |  |  |  |  | 8
| 补充主材017@4 | 接续金具-C型线夹,JC-3/接续金具-C型线夹,JC-4 | 付 | 6 |  |  | 20 |  |  |  |  | 120
| 补充主材017@5 | 直角挂板 Z-7 | 只 | 1 |  |  | 9.71 |  |  |  |  | 10
| 补充主材017@6 | 球头挂环 QP-7 | 只 | 1 |  |  | 8 |  |  |  |  | 8
| 补充主材017@7 | 绝缘子 XP-70 | 只 | 2 |  |  | 11 |  |  |  |  | 22
| 补充主材017@8 | 双联碗头WS-7 | 只 | 1 |  |  | 10 |  |  |  |  | 10
| 全费用综合单价人、材、机 |  |  |  | 323.93 | 188.35 | 2009.8 |  | 324 |  | 188 | 2010
12 | JK3111JK2801 | 高压接地环 | 基 | 24 |  |  |  |  | 360 |  | 23 | 252
| JYX8-29 | 杆塔附属设施安装 接地环 | 组 | 24 | 15.02 | 0.95 | 10.5 |  | 360 |  | 23 | 252
| 补充主材018@1 | 高压接地环 | 组 | 24 |  |  | 10.5 |  |  |  |  | 252
| 全费用综合单价人、材、机 |  |  |  | 15.02 | 0.95 | 10.5 |  | 360 |  | 23 | 252
13 | JK3111JK2802 | 低压接地环 | 基 | 24 |  |  |  |  | 360 |  | 23 | 168
| JYX8-29 | 杆塔附属设施安装 接地环 | 组 | 24 | 15.02 | 0.95 | 7 |  | 360 |  | 23 | 168
注：1 如不使用行业建设主管部门发布的计价依据，可不填编制依据。 2 招标文件提供了暂估单价的材料，按暂估的单价填入表内单价栏的“暂估价”栏。 3 材机费=消耗性材料费+机械费。 4 主要材料费不含甲供材。
最高投标限价-4.2
工程量清单全费用综合单价人、材、机计价表
工程名称：西部（重庆）科学城九龙坡片区农村路网建设项目（一期）-10KV旧堂支线迁改工程 | [9 empty] | 金额单位：元
序号 | 项目编码 (编制依据) | 项目名称 | 计量单位 | 工程量 (数量) | 单价 |  |  |  | 合价
[5 empty] | 人工费 | 材机费 | 主要材料费 |  | 人工费 |  | 材机费 | 主要材料费
[7 empty] | 材料费 | 其中：暂估价 |  |  |  | 材料费 | 其中：暂估价
一 |  | 安装工程费
| 补充主材018@2 | 低压接地环 | 组 | 24 |  |  | 7 |  |  |  |  | 168
| 全费用综合单价人、材、机 |  |  |  | 15.02 | 0.95 | 7 |  | 360 |  | 23 | 168
|  | 架线工程 | [6 empty] | 1613 |  | 397 | 19474
| JK4311 | 20kV及以下架空电缆敷设 | [6 empty] | 1613 |  | 397 | 19474
14 | JK3111JK4501 | 10kV及以下导线 | km | 0.63 |  |  |  |  | 928 |  | 206 | 11214
| JYX5-32 | 绝缘铝导线 截面(mm2) 240以内 | km | 0.63 | 1472.79 | 327.27 | 17800 |  | 928 |  | 206 | 11214
| 补充主材019@1 | 导线架设 JKLGY-10kV-185/30 | km | 0.63 |  |  | 17800 |  |  |  |  | 11214
| 全费用综合单价人、材、机 |  |  |  | 1472.79 | 327.27 | 17800 |  | 928 |  | 206 | 11214
15 | JK3111JK4502 | 导线架设 JKLGY-1kV-120/20 | km | 0.28 |  |  |  |  | 282 |  | 79 | 3780
| JYX5-31 | 绝缘铝导线 截面(mm2) 150以内 | km | 0.28 | 1007.69 | 280.38 | 13500 |  | 282 |  | 79 | 3780
| 补充主材020 | 导线架设 JKLGY-1kV-120/20 | km | 0.28 |  |  | 13500 |  |  |  |  | 3780
| 全费用综合单价人、材、机 |  |  |  | 1007.68 | 280.4 | 13500 |  | 282 |  | 79 | 3780
16 | JK3111JK4503 | 导线架设 JKLGY-1kV-70/20 | km | 0.4 |  |  |  |  | 403 |  | 112 | 4480
| JYX5-31 | 绝缘铝导线 截面(mm2) 150以内 | km | 0.4 | 1007.69 | 280.38 | 11200 |  | 403 |  | 112 | 4480
| 补充主材020@1 | 导线架设 JKLGY-1kV-70/20 | km | 0.4 |  |  | 11200 |  |  |  |  | 4480
| 全费用综合单价人、材、机 |  |  |  | 1007.7 | 280.4 | 11200 |  | 403 |  | 112 | 4480
| JK7111 | 调试、试运 | [6 empty] | 2891 |  | 1713
17 | JK7111JE0101 | 接地装置调试 | 套 | 1 |  |  |  |  | 787 |  | 1101
注：1 如不使用行业建设主管部门发布的计价依据，可不填编制依据。 2 招标文件提供了暂估单价的材料，按暂估的单价填入表内单价栏的“暂估价”栏。 3 材机费=消耗性材料费+机械费。 4 主要材料费不含甲供材。
最高投标限价-4.2
工程量清单全费用综合单价人、材、机计价表
工程名称：西部（重庆）科学城九龙坡片区农村路网建设项目（一期）-10KV旧堂支线迁改工程 | [9 empty] | 金额单位：元
序号 | 项目编码 (编制依据) | 项目名称 | 计量单位 | 工程量 (数量) | 单价 |  |  |  | 合价
[5 empty] | 人工费 | 材机费 | 主要材料费 |  | 人工费 |  | 材机费 | 主要材料费
[7 empty] | 材料费 | 其中：暂估价 |  |  |  | 材料费 | 其中：暂估价
一 |  | 安装工程费
| JYL4-50 | 接地环流检测装置安装及调试 | 套 | 1 | 787.42 | 1100.93 |  |  | 787 |  | 1101
| 全费用综合单价人、材、机 |  |  |  | 787.42 | 1100.93 |  |  | 787 |  | 1101
18 | JK7111JE0102 | 二次回路调试 | 小组 | 1 |  |  |  |  | 2103 |  | 612
| JYS2-1 | 二次回路调试 | 小组 | 1 | 2103.44 | 612.15 |  |  | 2103 |  | 612
| 全费用综合单价人、材、机 |  |  |  | 2103.44 | 612.15 |  |  | 2103 |  | 612
二 |  | 措施项目费
| 1 | 基坑明排水
1 |  |  |  | 1
| 2 | 井点降水
2 |  |  |  | 1
| 3 | 边坡处理
3 |  |  |  | 1
| 4 | 施工道路
4 |  |  |  | 1
| 5 | 电缆GIS头辅助工作
5 |  |  |  | 1
| 6 | 交叉跨越
6 |  |  |  | 1
| 7 | 临时围堰
注：1 如不使用行业建设主管部门发布的计价依据，可不填编制依据。 2 招标文件提供了暂估单价的材料，按暂估的单价填入表内单价栏的“暂估价”栏。 3 材机费=消耗性材料费+机械费。 4 主要材料费不含甲供材。
最高投标限价-4.2
工程量清单全费用综合单价人、材、机计价表
工程名称：西部（重庆）科学城九龙坡片区农村路网建设项目（一期）-10KV旧堂支线迁改工程 | [9 empty] | 金额单位：元
二 |  | 措施项目费
7 |  |  |  | 1
| 8 | 索道站安装
8 |  |  |  | 1
注：1 如不使用行业建设主管部门发布的计价依据，可不填编制依据。 2 招标文件提供了暂估单价的材料，按暂估的单价填入表内单价栏的“暂估价”栏。 3 材机费=消耗性材料费+机械费。 4 主要材料费不含甲供材。

## 最高投标限价表-5 拆除项目清单计价表
最高投标限价表-5
拆除项目清单计价表
工程名称：西部（重庆）科学城九龙坡片区农村路网建设项目（一期）-10KV旧堂支线迁改工程 | [9 empty] | 金额单位：元
序号 | 项目编码 | 项目名称 | 项目特征 | 计量单位 | 工程量 | 全费用综合单价 |  |  | 合价
[6 empty] | 单价 | 其中 |  | 合计 |  | 其中
[7 empty] | 人工费 | 材机费 |  |  | 人工费 | 材机费
一 |  | 拆除工程费 | [6 empty] | 1603 |  | 627 | 463
|  | 安装工程 | [6 empty] | 1603 |  | 627 | 463
|  | 杆塔工程 | [6 empty] | 967 |  | 300 | 356
| JK3111 | 杆塔组立 | [6 empty] | 967 |  | 300 | 356
1 | JK3111CK0301 | 拆除电杆#8~10 | 1.杆材质:混凝土杆(木杆)拆除 | 基 | 3 | 322.37 | 99.84 | 118.82 | 967 |  | 300 | 356
|  | 架线工程 | [6 empty] | 636 |  | 328 | 107
| JK4311 | 20kV及以下架空电缆敷设 | [6 empty] | 636 |  | 328 | 107
2 | JK3111CK1201 | 拆除JKLGY-10kV-185/3 | 1.导线型号、规格:拆除JKLGY-10kV-185/3 | km | 0.18 | 2352.41 | 1205.72 | 402.39 | 423 |  | 217 | 72
3 | JK3111CK1202 | 拆除LGJ-1kV-70/4 | 1.导线型号、规格:拆除LGJ-1kV-70/4 | km | 0.14 | 1517.77 | 790.36 | 246 | 212 |  | 111 | 34
注：材机费 = 消耗性材料费+机械费

## 最高投标限价表-5.1 拆除项目清单全费用综合单价分析表
最高投标限价表-5.1
拆除项目清单全费用综合单价分析表
工程名称：西部（重庆）科学城九龙坡片区农村路网建设项目（一期）-10KV旧堂支线迁改工程 | [8 empty] | 金额单位：元
序号 | 项目编码 | 项目名称 | 计量单位 | 全费用综合单价组成 | [8 empty] | 全费用综合单价
|  |  |  | 措施费 |  |  | 规费 | 企业管理费 |  | 利润 | 编制基准期价差 | 税金
|  |  |  | 措施费 | 其中：安全文明施工费 | 其中：临时设施费
一 |  | 拆除工程费
安装工程
基础工程
| JK1111 | 基础土石方
| JK1211 | 基础钢材
| JK1311 | 混凝土工程
| JK1411 | 基础防护
| JK2111 | 接地工程
杆塔工程
| JK3111 | 杆塔组立
1 | JK3111CK0301 | 拆除电杆#8~10 | 基 | 16.68 | 10.66 |  |  | 36.73 |  | 11.23 | 12.45 | 26.62 | 322.37
| JK3211 | 杆塔附属
架线工程
| JK4111 | 35kV及以上导地线架设
| JK4211 | 20kV及以下导线架设
| JK4311 | 20kV及以下架空电缆敷设
2 | JK3111CK1201 | 拆除JKLGY-10kV-185/3 | km | 121.6 | 77.68 |  |  | 267.73 |  | 81.9 | 78.83 | 194.24 | 2352.41
| JK3111CK1202 | 拆除LGJ-1kV-70/4 | km | 78.88 | 50.39 |  |  | 173.66 |  | 53.12 | 50.43 | 125.32 | 1517.77
| JK5111 | 附件工程
| JK6111 | 杆上设备工程
| JK7111 | 调试、试运
| JK8111 | 辅助工程
注：材机费 = 消耗性材料费+机械费。

## 最高投标限价表-5.2 拆除项目清单全费用综合单价人、材、机
最高投标限价-5.2
拆除项目清单全费用综合单价人、材、机计价表
工程名称：西部（重庆）科学城九龙坡片区农村路网建设项目（一期）-10KV旧堂支线迁改工程 | [6 empty] | 金额单位：元
序号 | 项目编码 (编制依据) | 项目名称 | 计量单位 | 工程量 (数量) | 单价 |  |  | 合价
[5 empty] | 人工费 | 材机费 |  | 人工费 | 材机费
一 |  | 拆除工程费
|  | 安装工程 | [5 empty] | 627 | 463
|  | 杆塔工程 | [5 empty] | 300 | 356
| JK3111 | 杆塔组立 | [5 empty] | 300 | 356
1 | JK3111CK0301 | 拆除电杆#8~10 | 基 | 3 |  |  |  | 300 | 356
| CYX2-3 | 混凝土杆拆除 分段式 单杆 | 基 | 3 | 99.84 | 118.82 |  | 300 | 356
| 全费用综合单价人、材、机 |  |  |  | 99.84 | 118.82 |  | 300 | 356
|  | 架线工程 | [5 empty] | 328 | 107
| JK4311 | 20kV及以下架空电缆敷设 | [5 empty] | 328 | 107
2 | JK3111CK1201 | 拆除JKLGY-10kV-185/3 | km | 0.18 |  |  |  | 217 | 72
| CYX3-11 | 避雷线、导线一般拆除 导线截面(mm2) 185以内 | km/三相 | 0.18 | 1205.7 | 402.4 |  | 217 | 72
| 全费用综合单价人、材、机 |  |  |  | 1205.72 | 402.39 |  | 217 | 72
3 | JK3111CK1202 | 拆除LGJ-1kV-70/4 | km | 0.14 |  |  |  | 111 | 34
| CYX3-9 | 避雷线、导线一般拆除 导线截面(mm2) 95以内 | km/三相 | 0.14 | 790.33 | 246.04 |  | 111 | 34
| 全费用综合单价人、材、机 |  |  |  | 790.36 | 246 |  | 111 | 34
注:1 如不使用行业建设主管部门发布的计价依据，可不填编制依据。 2 材机费=消耗性材料费+机械费。

## 最高投标限价表-6 投标人采购材料计价表
最高投标限价表-6
投标人采购材料计价表
工程名称：西部（重庆）科学城九龙坡片区农村路网建设项目（一期）-10KV旧堂支线迁改工程 | [5 empty] | 金额单位：元
序号 | 材料名称 | 型号规格 | 计量单位 | 数量 | 单价 |  | 合价 | 备注
二 | 安装工程
1 | 镀锌圆钢 | φ16 | kg | 3.9743 | 4.64 |  | 18
2 | 加工铁件 | 综合 | kg | 161.656 | 5.31 |  | 858
3 | 方材红白松 | 二等 | m3 | 1.7332 | 1824.41 |  | 3162
4 | 电焊条 | J422 综合 | kg | 3.106 | 5.36 |  | 17
5 | 镀锌六角螺栓 | 综合 | kg | 1.9466 | 7.23 |  | 14
6 | 圆钉 |  | kg | 24.8936 | 5.94 |  | 148
7 | 射钉 |  | 个 | 1000 | 0.07 |  | 71
8 | 扒钉 |  | kg | 8.7552 | 6.48 |  | 57
9 | 镀锌铁丝 |  | kg | 46.49 | 4.67 |  | 217
10 | 铜芯橡皮绝缘线 | 500VBX-2.5mm2 | m | 166.7912 | 1.7 |  | 284
11 | 铜芯聚氯乙烯绝缘电线 | 500VBV-2.5mm2 | m | 0.05 | 1.44
12 | 金属软管 | DN50 | m | 15 | 7.96 |  | 119
13 | 铝绑扎线 | 3.2mm以下 | m | 147.278 | 0.61 |  | 90
14 | 尼龙扎带 | L=400mm | 根 | 500 | 0.19 |  | 94
15 | 自黏性橡胶带 | 25mm×20m | 卷 | 28.1456 | 7 |  | 197
16 | 汽油 |  | kg | 0.1631 | 7.38 |  | 1
17 | 电力复合脂 |  | kg | 0.0941 | 11.25 |  | 1
18 | 硝铵炸药 | 2号 | kg | 33.6684 | 6.09 |  | 205
19 | 雷管火雷管 |  | 个 | 86.1581 | 1.23 |  | 106
20 | 防锈漆 |  | kg | 0.3794 | 9.87 |  | 4
21 | 醇酸防锈漆 |  | kg | 0.262 | 14.26 |  | 4
22 | 普通磁漆 |  | kg | 1.0569 | 9.87 |  | 10
23 | 普通调和漆 |  | kg | 0.4994 | 11.35 |  | 6
24 | 枕木 | 160×220×2500 | 根 | 0.2245 | 136.29 |  | 31
25 | 通用钢模板 |  | kg | 290.4047 | 4.71 |  | 1368
26 | 专用钢模板 |  | kg | 136.8002 | 5.47 |  | 748
注: 1 该表的材料要按招标人提供的“投标人采购材料(设备)表”中的材料计列。 2 招标文件提供了暂估单价的材料，按暂估的单价填入表内单价栏中，并将暂估材料在“备注”中标明。
最高投标限价表-6
投标人采购材料计价表
工程名称：西部（重庆）科学城九龙坡片区农村路网建设项目（一期）-10KV旧堂支线迁改工程 | [5 empty] | 金额单位：元
序号 | 材料名称 | 型号规格 | 计量单位 | 数量 | 单价 |  | 合价 | 备注
27 | 复合木模板 |  | m2 | 24.5173 | 42.49 |  | 1042
28 | 钢模板附件 |  | kg | 0.9946 | 5.06 |  | 5
29 | 内模定型加固圈 |  | kg | 0.3303 | 5.44 |  | 2
30 | 大电流多股软导线 | 200mm2×5m | 根 | 0.01 | 2907.99 |  | 29
31 | 合金钻头 |  | 支 | 26.2847 | 23.75 |  | 624
32 | 钢锯条 | 各种规格 | 根 | 3.223 | 1.53 |  | 5
33 | 棉纱头 |  | kg | 5.5231 | 5.91 |  | 33
34 | 草袋 |  | 个 | 38.0159 | 1.65 |  | 63
35 | 木桩 |  | 个 | 21.475 | 2.65 |  | 57
36 | 竹桩 |  | 个 | 68.7205 | 0.76 |  | 52
37 | 其他材料费 |  | 元 | 195.006 | 1 |  | 195
38 | 商品混凝土 C15 | C15 | m3 | 2.7
39 | 商品混凝土 C30 | C30 | m3 | 68.028
40 | 商品混凝土 C25 | C25 | m3 | 36.3
41 | 线路角铁横担,∠75×8,2000mm,不计孔距,双侧 |  | 块 | 4 | 76.08 |  | 304
42 | 角钢寸角铁,支撑铁,∠50×5,1000mm,斜撑 |  | 块 | 8 | 15.91 |  | 127
43 | 垫铁,连接铁,—6×60,300mm,不计孔数 |  | 块 | 4 | 3.6 |  | 14
44 | 双顶角抱箍,杆顶瓷瓶架,—8×80,不计长度,D190,双杆顶 |  | 付 | 1 | 41.75 |  | 42
45 | 带筋块双寸足抱箍,半圆抱箍,—8×80,D220,加强型 |  | 块 | 4 | 43.69 |  | 175
46 | 绝缘耐张线夹(含配套绝缘罩)NXL-2 |  | 套 | 1 | 12 |  | 12
47 | 拉线抱箍,成套抱箍,—8×80,D220,0° |  | 块 | 1 | 43.69 |  | 44
48 | 线路柱式瓷绝缘子,R12.5ET170N,170,370,580 |  | 只 | 6 | 47.52 |  | 285
49 | 垫圈,平,18mm,钢 |  | 个 | 58 | 12 |  | 696
注: 1 该表的材料要按招标人提供的“投标人采购材料(设备)表”中的材料计列。 2 招标文件提供了暂估单价的材料，按暂估的单价填入表内单价栏中，并将暂估材料在“备注”中标明。
最高投标限价表-6
投标人采购材料计价表
工程名称：西部（重庆）科学城九龙坡片区农村路网建设项目（一期）-10KV旧堂支线迁改工程 | [5 empty] | 金额单位：元
序号 | 材料名称 | 型号规格 | 计量单位 | 数量 | 单价 |  | 合价 | 备注
50 | 瓷横担绝缘子,RA2.5ET185L,365,380 |  | 只 | 3 | 36.88 |  | 111
51 | 接续金具-C型线夹,JC-1/接续金具-C型线夹,JC-2 |  | 付 | 6 | 20 |  | 120
52 | 接续金具-绝缘穿刺接地线夹,10kV,50mm2,240mm2 |  | 套 | 3 | 18.5 |  | 56
53 | 螺杆,双头,M16,350mm,镀锌 |  | 根 | 4 | 4.1 |  | 16
54 | 螺杆,双头,M16,300mm,镀锌 |  | 根 | 4 | 2.63 |  | 11
55 | 普通螺栓,M16,35mm,钢,热浸锌,配螺母 |  | 件 | 15 | 1.59 |  | 24
56 | 普通螺栓,M16,50mm,钢,热浸锌,配螺母 |  | 件 | 2 | 2.1 |  | 4
57 | 普通螺栓,M16,75mm,钢,热浸锌,配螺母 |  | 件 | 4 | 2.34 |  | 9
58 | 新立方杆 250*18米 |  | 基 | 1 | 25000 |  | 25000
59 | 新立方杆 250*18米 |  | 基 | 1 | 25000 |  | 25000
60 | 横担,∠75×8×2100 |  | 块 | 2 | 79.88 |  | 160
61 | 弧型垫座 |  | 付 | 2 | 6 |  | 12
62 | 断联角铁504(550) |  | 块 | 4 | 30.53 |  | 122
63 | 双头螺栓M16×300 |  | 付 | 4 | 10.1 |  | 40
64 | 螺栓M16×45 |  | 付 | 8 | 3.85 |  | 31
65 | 针式跳线瓷瓶P-10M |  | 只 | 4 | 22 |  | 88
66 | 耐张绝缘子串XP-7 |  | 串 | 8 | 17 |  | 136
67 | 扁铁抱箍 |  | 付 | 3 | 35 |  | 105
68 | 并沟线夹JB-1(2) |  | 付 | 16 | 4.8 |  | 77
69 | 新立方杆 250*18米 |  | 基 | 1 | 25000 |  | 25000
70 | 横担,∠75×8×2100 |  | 块 | 4 | 79.88 |  | 320
71 | 弧型垫座 |  | 付 | 4 | 6 |  | 24
72 | 断联角铁504(550) |  | 块 | 8 | 30.53 |  | 244
73 | 双头螺栓M16×300 |  | 付 | 8 | 10.1 |  | 81
74 | 螺栓M16×45 |  | 付 | 16 | 3.85 |  | 62
注: 1 该表的材料要按招标人提供的“投标人采购材料(设备)表”中的材料计列。 2 招标文件提供了暂估单价的材料，按暂估的单价填入表内单价栏中，并将暂估材料在“备注”中标明。
最高投标限价表-6
投标人采购材料计价表
工程名称：西部（重庆）科学城九龙坡片区农村路网建设项目（一期）-10KV旧堂支线迁改工程 | [5 empty] | 金额单位：元
序号 | 材料名称 | 型号规格 | 计量单位 | 数量 | 单价 |  | 合价 | 备注
75 | 绝缘耐张线夹(含配套绝缘罩)NXL-2 |  | 套 | 1 | 12 |  | 12
76 | 针式跳线瓷瓶P-10M |  | 只 | 4 | 22 |  | 88
77 | 耐张绝缘子串XP-7 |  | 串 | 8 | 17 |  | 136
78 | 并沟线夹JB-1(2) |  | 付 | 16 | 4.8 |  | 77
79 | 扁铁抱箍 |  | 付 | 3 | 35 |  | 105
80 | 新立圆杆 锥形水泥杆,非预应力,焊接组装杆,18m,190mm, |  | 基 | 2 | 5200 |  | 10400
81 | 线路角铁横担,∠75×8,2000mm,不计孔距,双侧 |  | 块 | 4 | 76.08 |  | 304
82 | 角钢寸角铁,支撑铁,∠50×5,1000mm,斜撑 |  | 块 | 8 | 15.91 |  | 127
83 | 垫铁,连接铁,—6×60,300mm,不计孔数 |  | 块 | 4 | 3.6 |  | 14
84 | 双顶角抱箍,杆顶瓷瓶架,—8×80,不计长度,D190,双杆顶 |  | 付 | 2 | 41.75 |  | 84
85 | 带筋块双寸足抱箍,半圆抱箍,—8×80,D220,加强型 |  | 块 | 4 | 43.69 |  | 175
86 | 绝缘耐张线夹(含配套绝缘罩)NXL-4 |  | 套 | 2 | 12 |  | 24
87 | 线路柱式瓷绝缘子,R12.5ET170N,170,370,580 |  | 只 | 12 | 47.52 |  | 570
88 | 螺杆,双头,M16,300mm,镀锌 |  | 根 | 8 | 2.63 |  | 21
89 | 普通螺栓,M16,35mm,钢,热浸锌,配螺母 |  | 件 | 8 | 1.59 |  | 13
90 | 普通螺栓,M16,50mm,钢,热浸锌,配螺母 |  | 件 | 4 | 2.1 |  | 8
91 | 普通螺栓,M16,75mm,钢,热浸锌,配螺母 |  | 件 | 4 | 2.34 |  | 9
92 | 垫圈,平,18mm,钢 |  | 个 | 48 | 12 |  | 576
93 | 水泥制品,底盘,800×800×200 |  | 基 | 2 | 300 |  | 600
94 | 拉盘1.0x0.5*0.2m |  | 基 | 1 | 190 |  | 190
95 | 绝缘拉线GJ-80，15m/根，12kg |  | 组 | 1 | 78 |  | 78
96 | 拉线抱箍-8*80 |  | 付 | 1 | 36 |  | 36
注: 1 该表的材料要按招标人提供的“投标人采购材料(设备)表”中的材料计列。 2 招标文件提供了暂估单价的材料，按暂估的单价填入表内单价栏中，并将暂估材料在“备注”中标明。
最高投标限价表-6
投标人采购材料计价表
工程名称：西部（重庆）科学城九龙坡片区农村路网建设项目（一期）-10KV旧堂支线迁改工程 | [5 empty] | 金额单位：元
序号 | 材料名称 | 型号规格 | 计量单位 | 数量 | 单价 |  | 合价 | 备注
97 | 楔形线夹NX-2 |  | 付 | 3 | 24 |  | 72
98 | 球头挂环Q-7 |  | 只 | 1 | 5 |  | 5
99 | 碗头挂板W-7B |  | 只 | 1 | 8.2 |  | 8
100 | 绝缘子XP-70 |  | 只 | 1 | 36 |  | 36
101 | UT线夹NUT-2 |  | 付 | 1 | 31.07 |  | 31
102 | 拉线棒,φ20,2500mm |  | 根 | 1 | 77 |  | 77
103 | 拉盘U型环φ20x750 |  | 付 | 1 | 46 |  | 46
104 | 延长环PH-7 |  | 只 | 1 | 5.8 |  | 6
105 | 10kV三相隔离开关,630A,20kA,手动双柱立开式,不接地 |  | 组 | 1 | 1752.21 |  | 1752
106 | 线路角铁横担,∠75×8,2000mm,不计孔距,双侧 |  | 块 | 1 | 76.08 |  | 76
107 | 垫铁,连接铁,—6×60,320mm,不计孔数 |  | 块 | 1 | 3.6 |  | 4
108 | 半圆抱箍,φ16,D240,U型 |  | 块 | 1 | 8.2 |  | 8
109 | 接续金具-C型线夹,JC-3/接续金具-C型线夹,JC-4 |  | 付 | 6 | 20 |  | 120
110 | 直角挂板 Z-7 |  | 只 | 1 | 9.71 |  | 10
111 | 球头挂环 QP-7 |  | 只 | 1 | 8 |  | 8
112 | 绝缘子 XP-70 |  | 只 | 2 | 11 |  | 22
113 | 双联碗头WS-7 |  | 只 | 1 | 10 |  | 10
114 | 高压接地环 |  | 组 | 24 | 10.5 |  | 252
115 | 低压接地环 |  | 组 | 24 | 7 |  | 168
116 | 导线架设 JKLGY-10kV-185/30 |  | km | 0.63 | 17800 |  | 11214
117 | 导线架设 JKLGY-1kV-120/20 |  | km | 0.28 | 13500 |  | 3780
118 | 导线架设 JKLGY-1kV-70/20 |  | km | 0.4 | 11200 |  | 4480
| 安装工程材料合计 | [5 empty] | 124321
三 | 拆除工程
1 | 方材红白 | 二 | m | 0 | 1824.4 |  | 1
注: 1 该表的材料要按招标人提供的“投标人采购材料(设备)表”中的材料计列。 2 招标文件提供了暂估单价的材料，按暂估的单价填入表内单价栏中，并将暂估材料在“备注”中标明。
最高投标限价表-6
投标人采购材料计价表
工程名称：西部（重庆）科学城九龙坡片区农村路网建设项目（一期）-10KV旧堂支线迁改工程 | [5 empty] | 金额单位：元
序号 | 材料名称 | 型号规格 | 计量单位 | 数量 | 单价 |  | 合价 | 备注
三 | 拆除工程
| 松 | 等 | 3 | 6 | 1 |  | 1
2 | 镀锌铁丝 |  | kg | 0.5024 | 4.67 |  | 2
3 | 镀锌钢绞线 | GJ-35 | kg | 0.7913 | 6.18 |  | 5
4 | 钢锯条 | 各种规格 | 根 | 1.8813 | 1.53 |  | 3
5 | 麻绳 |  | kg | 0.2654 | 9.64 |  | 3
6 | 其他材料费 |  | 元 | 0.4618 | 1
| 拆除工程材料合计 | [5 empty] | 24
合计 | [6 empty] | 124345
注: 1 该表的材料要按招标人提供的“投标人采购材料(设备)表”中的材料计列。 2 招标文件提供了暂估单价的材料，按暂估的单价填入表内单价栏中，并将暂估材料在“备注”中标明。

## 最高投标限价表-7 投标人采购设备计价表
最高投标限价表-7
投标人采购设备计价表
工程名称：西部（重庆）科学城九龙坡片区农村路网建设项目（一期）-10KV旧堂支线迁改工程 | [5 empty] | 金额单位：元
序号 | 设备名称 | 型号规格 | 计量单位 | 数量 | 单价 |  | 合价 | 备注
合计
注：招标文件提供了暂估单价的设备，按暂估的单价填入表内单价栏中，并在备注中标明。

## 最高投标限价表-8 措施项目清单计价汇总表
最高投标限价表-8
措施项目清单计价汇总表
工程名称：西部（重庆）科学城九龙坡片区农村路网建设项目（一期）-10KV旧堂支线迁改工程 | [6 empty] | 金额单位：元
序号 | 项目名称 | 项目特征 | 计量单位 | 工程量 | 单价 | 合价 |  | 备注
一、 | 单价项目 | [6 empty] | 明细详见最高投标限价表-4
二、 | 总价项目
1
2
四、 | 合计
注：投标人增列项目仅在投标报价时填写。

## 最高投标限价表-9 其他项目清单计价表
最高投标限价表-9
其他项目清单计价表
工程名称：西部（重庆）科学城九龙坡片区农村路网建设项目（一期）-10KV旧堂支线迁改工程 |  |  |  | 金额单位：元
序号 | 项目名称 | 计量单位 | 金额 |  | 备注
一 | 招标人已列项目
1 | 暂列金额 |  |  |  | 明细详见最高投标限价表-9.1
2 | 暂估价
2.1 | 材料（设备）暂估单价 |  | - |  | 明细详见最高投标限价表-9.2
2.2 | 专业工程暂估价 |  |  |  | 明细详见最高投标限价表-9.3
3 | 计日工 |  |  |  | 明细详见最高投标限价表-9.4
4 | 施工总承包服务费计价 |  |  |  | 明细详见最高投标限价表-9.5
5 | 其他
5.1 | 招标人供应设备、材料配送费、卸车费、保管费
5.2 | 建设场地征用及清理项目计价 |  |  |  | 明细详见最高投标限价表-9.6
小计
二 | 投标人增列项目
1
2
小计
合计
注1：投标人增列项目费仅在投标报价时采用。 注2：材料（设备）暂估单价不填写金额，不计入小计、合计。

## 最高投标限价表-9.1 暂列金额明细表
最高投标限价表-9.1
暂列金额明细表
工程名称：西部（重庆）科学城九龙坡片区农村路网建设项目（一期）-10KV旧堂支线迁改工程 |  |  |  | 金额单位：元
序号 | 项目名称 | 计量单位 | 暂定金额 |  | 备注
1 | 暂列金额
1.1 | （注：此行输入暂列金额1名称）
1.2 | ……
合计
注：本表按招标文件内容填写并计入最高投标限价表-9中。

## 最高投标限价表-9.2 材料（设备）暂估单价表
最高投标限价表-9.2
材料（设备）暂估单价表
工程名称：西部（重庆）科学城九龙坡片区农村路网建设项目（一期）-10KV旧堂支线迁改工程 |  |  |  | 金额单位：元
序号 | 材料（设备）名称、规格、型号 | 计量单位 | 单价 |  | 备注
一 | 安装工程
二 | 拆除工程
三 | 措施项目

## 最高投标限价表-9.3 专业工程暂估价表
最高投标限价表-9.3
专业工程暂估价表
工程名称：西部（重庆）科学城九龙坡片区农村路网建设项目（一期）-10KV旧堂支线迁改工程 |  |  |  | 金额单位：元
序号 | 工 程 名 称 | 工程内容 | 金额 |  | 备注
1 | 专业工程暂估价
1.1 | （注：此行输入专业工程1名称）
1.2 | ……
合计
注：本表按招标文件内容填写并计入最高投标限价表-9中。

## 最高投标限价表-9.4 计日工表
最高投标限价表-9.4
计 日 工 表
工程名称：西部（重庆）科学城九龙坡片区农村路网建设项目（一期）-10KV旧堂支线迁改工程 | [5 empty] | 金额单位：元
编号 | 项 目 名 称 | 单位 | 暂定数量 | 全费用综合单价 | 合价 |  | 备注
一 | 人工
二 | 材料
三 | 施工机械
合 计
注：本表项目名称、数量按招标文件内容填写。编制最高投标限价时，单价按有关计价规定确定；投标时，由投标人 自主报价，汇总计入其他项目清单计价表。

## 最高投标限价表-9.5 施工总承包服务费计价表
最高投标限价表-9.5
施工总承包服务费计价表
工程名称：西部（重庆）科学城九龙坡片区农村路网建设项目（一期）-10KV旧堂支线迁改工程 | [5 empty] | 金额单位：元
序号 | 工程名称 | 项目价值（元） | 服务内容 | 费率(%) | 金额 |  | 备注
一 | 施工总承包服务费计价
1 | （注：此行输入施工总承包1名称）
2 | ……
合计
注：本表的项目价值、服务内容按招标文件内容及相关计价规定填写。

## 最高投标限价表-9.6 建设场地征用及清理费用计价表
最高投标限价表-9.6
建设场地征用及清理费用计价表
工程名称：西部（重庆）科学城九龙坡片区农村路网建设项目（一期）-10KV旧堂支线迁改工程 |  |  | 金额单位：元
编码 | 项目名称 | 金额 |  | 备注
1 | 土地征用费
2 | 施工场地租用费
3 | 余物清理费
4 | 线路走廊赔偿费
5 | 通信设施防输电线路干扰措施费
6 | 拆除物返库费
合 计

## 最高投标限价表-10 招标人采购材料（设备）计价表
最高投标限价表-10
招标人采购材料（设备）计价表
工程名称：西部（重庆）科学城九龙坡片区农村路网建设项目（一期）-10KV旧堂支线迁改工程 |  |  |  |  | 金额单位：元
序号 | 材料（设备）名称 | 型号规格 | 计量单位 | 数量 |  | 单价 | 合价
一 | 材料
二 | 设备
合计
注：招标人采购材料（设备）费按招标文件内容填写。

## 最高投标限价表-11 主要工日价格表
最高投标限价表-11
主要工日价格表
工程名称：西部（重庆）科学城九龙坡片区农村路网建设项目（一期）-10KV旧堂支线迁改工程 |  |  |  | 金额单位：元
序号 | 工种 | 单位 | 数量 |  | 单价
安装工程
9101106 | 普通工 | 工日 | 376.628 |  | 75
9101111 | 输电技术工 | 工日 | 156.277 |  | 120
9102104 | 调试技术工 | 工日 | 12.984 |  | 162
拆除工程
9101106 | 普通工 | 工日 | 3.933 |  | 75
9101111 | 输电技术工 | 工日 | 2.769 |  | 120

## 最高投标限价表-12 主要机械台班价格表
最高投标限价表-12
主要机械台班价格表
工程名称：西部（重庆）科学城九龙坡片区农村路网建设项目（一期）-10KV旧堂支线迁改工程 |  |  |  | 金额单位：元
序号 | 机械设备名称 | 单位 | 数量 |  | 单价
一 | 安装工程
J01-01-002@1 | 履带式推土机 | 台班 | 0.147 |  | 890.25
J01-01-023@1 | 轮胎式装载机 | 台班 | 0.241 |  | 692.34
J01-01-035@1 | 履带式单斗液压挖掘机 | 台班 | 0.147 |  | 1088.87
J01-01-053@1 | 电动夯实机 | 台班 | 2.193 |  | 28.27
J01-01-056@1 | 磨钻机 | 台班 | 17.419 |  | 41.54
J03-01-033@1 | 汽车式起重机 | 台班 | 0.002 |  | 564.81
J04-01-016@1 | 自卸汽车 | 台班 | 1.573 |  | 766.73
J06-01-021@1 | 滚筒式混凝土搅拌机(电动式) | 台班 | 0.779 |  | 187.63
J06-01-052@1 | 混凝土振捣器(插入式) | 台班 | 2.035 |  | 13.67
J08-01-005@1 | 数控钢筋调直切断机 | 台班 | 0.047 |  | 204.52
J08-01-006@1 | 钢筋弯曲机 | 台班 | 0.256 |  | 27.12
J10-01-001@1 | 交流弧焊机 | 台班 | 0.11 |  | 64.59
J10-01-028@1 | 汽油电焊机 | 台班 | 0.243 |  | 220.05
J13-01-061@1 | 机动绞磨 | 台班 | 0.639 |  | 181.82
J13-01-064@1 | 机动液压压接机 | 台班 | 0.179 |  | 67.83
J13-01-079@1 | 输电专用载重汽车 | 台班 | 9.334 |  | 317.7
J13-01-080@1 | 输电专用载重汽车 | 台班 | 4.508 |  | 337.48
J14-01-004@1 | 回路电阻测试仪 | 台班 | 2.176 |  | 43.29
J14-08-076@1 | 微机继电保护测试仪 | 台班 | 0.95 |  | 431.14
J14-08-223@1 | 交直流高压分压器 | 台班 | 0.226 |  | 135.47
J15-01-012@1 | 内切割机 | 台班 | 0.285 |  | 59.02
J15-01-082@1 | 冲击钻 | 台班 | 2 |  | 66.09
J17-01-081@1 | 轻型试验变压器 | 台班 | 0.226 |  | 103.03
J18-01-010@1 | 高压试验变压器全套装置 | 台班 | 0.226 |  | 260.94
J19-01-030@1 | 三相调压器 | 台班 | 0.475 |  | 278.49
二 | 拆除工程
J13-01-060@1 | 机动绞磨 | 台班 | 0.085 |  | 170.62
J13-01-061@1 | 机动绞磨 | 台班 | 0.175 |  | 181.82
J13-01-090@1 | 电力工程车 | 台班 | 1.095 |  | 358.68

## 最高投标限价表-安装工程土石方量计算表
安装工程土石方量计算表
附表三
基础型式 | 土质 | 坑底长x宽(m2) | 坑深(m) | 边坡系数 | 每坑土石方量(m3) |  | 每基坑数(个) | 每基土石方量(m3) | 坑深2m以内 |  | 坑深3m以内 |  | 坑深3m以上 |  | 总量
[5 empty] | 杆塔坑 | 马道 |  |  | 基数 | 合计 | 基数 | 合计 | 基数 | 合计
总计: