## 封-1 招标工程量清单
|  | 安装工程 |  | 工程 | 封-1
招标工程量清单
招 标 人： |  |  | 工程造价 咨 询 人：
| (单位盖章) |  |  |  |  | (单位资质专用章)
法定代表人 或其授权人： |  |  | 法定代表人 或其授权人：
| (签字或盖章) |  |  |  |  | (签字或盖章)
编 制 人： |  |  | 审 核 人：
| (造价人员签字盖专用章) |  |  |  |  | (造价工程师签字盖专用章)
时间： 年 月 日

## 表-04 单位工程工程量清单汇总表
表-04
单位工程工程量清单汇总表
工程名称：安装工程 |  |  | 第 1 页 共 1 页
序号 | 汇总内容 | 金额(元) |  | 其中：暂估价(元)
1 | 分部分项工程费
1.1 | C安装工程
2 | 措施项目费
2.1 | 其中：安全文明施工费
3 | 其他项目费
4 | 规费
5 | 税金
投标报价合计=1+2+3+4+5
注：1.本表适用于单位工程招标控制价或投标报价的汇总，如无单位工程划分，单项工程也使用本表汇总。 2.分部分项工程、措施项目中暂估价中应填写材料、工程设备暂估价，其他项目中暂估价应填写专业工程暂估价。

## 表-08 措施项目汇总表
表-08
措施项目汇总表
工程名称：安装工程 |  |  | 第 1 页 共 1 页
序号 | 项目名称 | 金额(元)
|  | 合价 |  | 其中：暂估价
1 | 施工技术措施项目
2 | 施工组织措施项目
2.1 | 其中：安全文明施工费
2.2 | 建设工程竣工档案编制费
措施项目费合计=1+2

## 表-09 分部分项工程项目清单计价表
表-09
分部分项工程项目清单计价表
工程名称：安装工程 | [5 empty] | 第 1 页 共 1 页
序号 | 项目编码 | 项目名称 | 项目特征 | 计量单位 | 工程量 |  | 金额（元）
[7 empty] | 综合单价 | 合价 | 其中:暂估价
| C | 安装工程
1 | 030412007004 | 路灯（LED100W H=9m） | [项目特征] 1.名称:路灯 2.规格:（LED灯具 100W) 金属灯杆（单臂灯）H=9m 3.灯杆材质、规格:金属灯杆壁厚3.5mm（65nm镀锌防腐） H=9m 4.灯架形式及臂长:2m 5.附件配置要求:综合考虑 6.灯杆形式(单、双):单臂 7.杆座材质、规格:满足设计及规范要求 8.接线端子材质、规格:综合考虑 9.编号:综合考虑 10.接地要求:综合考虑 11.其他:具体做法详“灯杆设计图” [工作内容] 1.基础制作、安装 2.立灯杆 3.杆座安装 4.灯架及灯具附件安装 5.焊、压接线端子 6.补刷(喷)油漆 7.灯杆编号 8.接地 | 套 | 7
2 | 030411004001 | YJV-5*6mm2 | [项目特征] 1.配线形式:综合考虑 2.型号:YJV-5*6mm2 3.规格:YJV-5*6mm2 4.材质:铜芯电缆 5.配线部位:综合考虑 6.配线线制:综合考虑 7.钢索材质、规格:综合考虑 8.材料二次及多次转运:综合考虑 9.其他:所有完成本项工作所需的全部工作内容，并满足设计及规范要求 [工作内容] 1.配线 2.钢索架设(拉紧装置安装) 3.支持体(夹板、绝缘子、槽板等)安装 4.运输 | m | 300
3 | 030411001004 | 电缆PVC保护管 Φ110 | [项目特征] 1.名称:电缆PVC保护管 Φ110 2.材质:PVC 3.规格:Φ110 4.敷设方式:综合考虑 5.接地要求:综合考虑 6.钢索材质、规格:综合考虑 7.材料二次及多次转运:综合考虑 8.其他:所有完成本项工作所需的全部工作内容，并满足设计及规范要求 [工作内容] 1.电线管路敷设 2.钢索架设(拉紧装置安装) 3.砖墙开沟槽 4.接地 5.运输 | m | 400
4 | 030411004003 | BVV-2.5mm2 | [项目特征] 1.配线形式:综合考虑 2.型号:BVV-2.5mm2 3.规格:BVV-2.5mm2 4.材质:绝缘护套导线 5.配线部位:综合考虑 6.配线线制:综合考虑 7.钢索材质、规格:综合考虑 8.材料二次及多次转运:综合考虑 9.其他:所有完成本项工作所需的全部工作内容，并满足设计及规范要求 [工作内容] 1.配线 2.钢索架设(拉紧装置安装) 3.支持体(夹板、绝缘子、槽板等)安装 | m | 270
5 | 030408006001 | 穿刺线夹 | [项目特征] 1.名称:穿刺线夹 2.型号:满足设计及规范要求 3.规格:5*6mm2 4.材质、类型:满足设计及规范要求 5.安装部位:综合考虑 6.电压等级(kV):满足设计及规范要求 [工作内容] 1.电力电缆头制作 2.电力电缆头安装 3.接地 | 个 | 9
6 | 030409002003 | 热镀锌L50X5 角钢 | [项目特征] 1.名称:热镀锌L50X5 角钢 2.材质:热镀锌角钢 3.规格:L50X5 4.安装部位:综合考虑 5.安装形式:综合考虑 6.材料二次及多次转运:综合考虑 7.其他:所有完成本项工作所需的全部工作内容，并满足设计及规范要求 [工作内容] 1.接地母线制作、安装 2.补刷(喷)油漆 3.运输 | 组 | 7
7 | 030409002002 | 热镀锌扁钢-40*4 | [项目特征] 1.名称:热镀锌扁钢-40X4 2.材质:热镀锌扁钢 3.规格:-40X4 4.安装部位:综合考虑 5.安装形式:综合考虑 6.材料二次及多次转运:综合考虑 7.其他:所有完成本项工作所需的全部工作内容，并满足设计及规范要求 [工作内容] 1.接地母线制作、安装 2.补刷(喷)油漆 3.运输 | m | 210
8 | 030404022001 | 单灯控制器 | [项目特征] 1.名称:单灯控制器 2.型号:额定负载10A，200W，工作电压220v，具备定时开关、自动开关、循环开关功能 3.接线端子材质、规格:综合考虑 [工作内容] 1.本体安装 2.焊、压接线端子 3.接线 | 台 | 7
9 | 030411001003 | 电缆VPVC保护管 Φ110 | [项目特征] 1.名称:电缆VPVC保护管 Φ110 2.材质:VPVC 3.规格:Φ110 4.敷设方式:综合考虑 5.接地要求:综合考虑 6.钢索材质、规格:综合考虑 7.材料二次及多次转运:综合考虑 8.其他:所有完成本项工作所需的全部工作内容，并满足设计及规范要求 [工作内容] 1.电线管路敷设 2.钢索架设(拉紧装置安装) 3.砖墙开沟槽 4.接地 5.运输 | m | 30
10 | 040305001001 | C15混凝土垫层 | [项目特征] 1.材料品种、规格:C15混凝土垫层 2.厚度:综合考虑 [工作内容] 1.垫层铺筑 | m3 | 0.7
11 | 040803004001 | C20混凝土包封 | [项目特征] 1.名称:C20混凝土包封 2.混凝土强度等级:C20 [工作内容] 1.灌注 2.养护 | m3 | 0.85
合 计

## 表-09 施工技术措施项目清单计价表
表-09
施工技术措施项目清单计价表
工程名称：安装工程 | [5 empty] | 第 1 页 共 1 页
序号 | 项目编码 | 项目名称 | 项目特征 | 计量单位 | 工程量 |  | 金额（元）
[7 empty] | 综合单价 | 合价 | 其中:暂估价
| 一 | 施工技术措施项目
合 计

## 表-10 施工组织措施项目清单计价表
表-10
施工组织措施项目清单计价表
工程名称：安装工程 | [6 empty] | 第 1 页 共 1 页
序号 | 项目编码 | 项目名称 | 计算 基础 | 费率 (%) | 金额 (元) | 调整 费率 (%) |  | 调整后 金额 (元) | 备注
1 | 031302B02001 | 组织措施费
2 | 031302001001 | 安全文明施工费
3 | 031302B03001 | 建设工程竣工档案编制费
合 计
注：1.计算基础和费用标准按本市有关费用定额或文件执行。 2.根据施工方案计算的措施费，可不填写“计算基础”和“费率”的数值，只填写“金额”数值，但应在备注栏说明施工 方案出处或计算方法。

## 表-11 其他项目清单计价汇总表
表-11
其他项目清单计价汇总表
工程名称：安装工程 |  |  |  | 第 1 页 共 1 页
序号 | 项目名称 | 计量单位 | 金额(元) |  | 备注
1 | 暂列金额 | 项 |  |  | 明细详见 表-11-1
2 | 暂估价 | 项
2.1 | 材料(工程设备)暂估价 | 项 | -- |  | 明细详见 表-11-2
2.2 | 专业工程暂估价 | 项 |  |  | 明细详见 表-11-3
3 | 计日工 | 项 |  |  | 明细详见 表-11-4
4 | 总承包服务费 | 项 |  |  | 明细详见 表-11-5
5 | 索赔与现场签证 | 项 |  |  | 明细详见 表-11-6
合 计
注：材料、设备暂估单价进入清单项目综合单价，此处不汇总。

## 表-11-1 暂列金额明细表
表-11-1
暂列金额明细表
工程名称：安装工程 |  |  |  | 第 1 页 共 1 页
序号 | 项目名称 | 计量单位 | 暂定金额(元) |  | 备注
1
合 计 |  |  |  |  | —
注：此表由招标人填写，如不能详列，也可只列暂列金额总额，投标人应将上述暂列金额计入投标总价中。

## 表-11-2 材料(工程设备)暂估单价及调整表
表-11-2
材料（工程设备）暂估单价及调整表
工程名称：安装工程 | [9 empty] | 第 1 页 共 1 页
序号 | 材料(工程设备)名称、规格、型号 | 计量单位 | 数量 |  | 暂估价(元) |  | 调整价(元) |  | 差额±(元) |  |  | 备注
|  |  | 暂估数量 | 实际数量 | 单价 | 合价 | 单价 | 合价 | 单价 |  | 合价
注：1. 此表由招标人填写“暂估单价”，并在备注栏说明暂估价的材料、工程设备拟用在哪些清单项目上，投标人应将上述材料、工程设备暂估单价计入工程量清单综合单价报价中。 2. 材料包括原材料、燃料、构配件以及按规定应计入建筑安装工程造价的设备。

## 表-11-3 专业工程暂估价及结算价表
表-11-3
专业工程暂估价及结算价表
工程名称：安装工程 | [5 empty] | 第 1 页 共 1 页
序号 | 专业工程名称 | 工程内容 | 暂估金额（元） | 结算金额(元) | 差额±(元) |  | 备注
1
合 计 |  |  | 0 |  |  |  | —
注： 此表由招标人填写，投标人应将上述专业工程暂估价计入投标总价中。结算时按合同约定结算金额填写。

## 表-11-4 计日工表
表-11-4
计 日 工 表
工程名称：安装工程 | [5 empty] | 第 1 页 共 1 页
编号 | 项目名称 | 单位 | 暂定数量 | 实际数量 | 综合单价 （元） |  | 合价（元）
[7 empty] | 暂定 | 实际
1 | 人工
1.1
| 人工小计 |  | — |  | —
2 | 材料
2.1
| 材料小计 |  | — |  | —
3 | 机械
3.1
| 施工机械小计 |  | — |  | —
合 计
注：此表项目名称、暂定数量由招标人填写，编制招标控制价时，单价由招标人按有关计价规定确定；投标时，单价由 投标人自助报价，按暂定数量计算合价计入投标总价中。结算时，按发承包双方确认的实际数量计算合价。

## 表-11-5 总承包服务费计价表
表-11-5
总承包服务费计价表
工程名称：安装工程 | [5 empty] | 第 1 页 共 1 页
序号 | 项目名称 | 项目价值(元) | 服务内容 | 计算基础 | 费率(%) |  | 金额(元)
1 | 发包人发包专业工程
2 | 发包人供应材料
合 计
注：此表项目名称、服务内容由招标人填写，编制招标控制价时，费率及金额由招标人按有关计价规定确定；投标时，费率及金额由投标人自主报价，计入投标总价中。

## 表-11-6 索赔与现场签证计价汇总表
表-11-6
索赔与现场签证计价汇总表
工程名称：安装工程 | [5 empty] | 第 1 页 共 1 页
序号 | 索赔项目名称 | 计量单位 | 数量 | 单价（元） | 合价（元） |  | 索赔依据
1
合 计 | [6 empty] | —
注：签证及索赔依据是指经双方认可的签证单和索赔依据的编号。

## 表-12 规费、税金项目计价表
表-12
规费、税金项目计价表
工程名称：安装工程 |  |  |  | 第 1 页 共 1 页
序号 | 项目名称 | 计算基础 | 费率(%) |  | 金额（元）
1 | 规费 | 专业工程规费（人）+机械（爆破）土石方规费（人+机）*0.072/费率+人工土石方规费（人）*0.082/费率
2 | 税金 | 2.1 + 2.2 + 2.3
2.1 | 增值税 | 分部分项工程费+措施项目费+其他项目费+规费-甲供材料费
2.2 | 附加税 | 增值税
2.3 | 环境保护税 | 按实计算
合计