## 封-2 招标控制价
封-2 | 研发裙楼（中试基地定制厂房）周边人行道整治工程 | [5 empty] | 工程
招标控制价
招标控制价 |  | (小写): | 753,000.50
|  | (大写): | 柒拾伍万叁仟元伍角
其中:安全文明施工费(小写): |  |  |  | 14186.97
(大写): |  |  |  | 壹万肆仟壹佰捌拾陆元玖角柒分
招 标 人： |  |  |  |  | 工程造价 咨 询 人：
|  |  | (单位盖章) |  |  | (单位资质专用章)
法定代理人 或其授权人： |  |  |  |  | 法定代理人 或其授权人：
|  |  | (签字或盖章) |  |  | (签字或盖章)
编 制 人： |  |  |  |  | 复 核 人：
|  |  | (造价人员签字盖专用章) |  |  | (造价工程师签字盖专用章)
时间： 年 月 日

## 表-04 单位工程招标控制价汇总表
表-04
单位工程招标控制价汇总表
工程名称：研发裙楼（中试基地定制厂房）周边人行道整治工程 |  |  | 第 1 页 共 1 页
序号 | 汇总内容 | 金额(元) |  | 其中：暂估价(元)
1 | 分部分项工程费 | 637212.85
1.1 | 拆除工程 | 39010.33
1.2 | 整理绿化用地 | 12995.7
1.3 | E园林绿化工程 | 155136.2
1.4 | 市政土建工程 | 430070.62
2 | 措施项目费 | 29077.6
2.1 | 其中：安全文明施工费 | 14186.97
3 | 其他项目费
4 | 规费 | 17757.97 |  | －
5 | 税金 | 68952.08 |  | －
投标报价合计=1+2+3+4+5 |  | 753,000.50
注：1.本表适用于单位工程招标控制价或投标报价的汇总，如无单位工程划分，单项工程也使用本表汇总。 2.分部分项工程、措施项目中暂估价中应填写材料、工程设备暂估价，其他项目中暂估价应填写专业工程暂估价。

## 表-08 措施项目汇总表
表-08
措施项目汇总表
工程名称：研发裙楼（中试基地定制厂房）周边人行道整治工程 |  |  | 第 1 页 共 1 页
序号 | 项目名称 | 金额(元)
|  | 合价 |  | 其中：暂估价
1 | 施工技术措施项目 | 7290.52
2 | 施工组织措施项目 | 21787.08
2.1 | 其中：安全文明施工费 | 14186.97
2.2 | 建设工程竣工档案编制费 | 257.08
措施项目费合计=1+2 |  | 29077.6

## 表-09 分部分项工程项目清单计价表
表-09
分部分项工程项目清单计价表
工程名称：研发裙楼（中试基地定制厂房）周边人行道整治工程 | [5 empty] | 第 1 页 共 12 页
序号 | 项目编码 | 项目名称 | 项目特征 | 计量单位 | 工程量 |  | 金额（元）
[7 empty] | 综合单价 | 合价 | 其中:暂估价
拆除工程
1 | 041001002002 | 拆除人行道面层、基层 | [项目特征] 1.材质:根据现场实际情况综合考虑 2.厚度:根据现场实际情况综合考虑 3.场内运输:综合考虑 4.拆除方式:综合考虑 5.其他:拆除时需对完整的路缘石及路边石进行保护 6.其他:满足设计、现行规范、施工验收规范、质量评定标准、现场条件要求、安全操作规程、达到使用功能等相关规定，包含且不限于以上内容的所有费用 [工作内容] 1.拆除、清理 2.场内运输（含场内二次及多次转运） | m2 | 2813 |  | 13.41 | 37722.33
本页小计 | [7 empty] | 37722.33
表-09
分部分项工程项目清单计价表
工程名称：研发裙楼（中试基地定制厂房）周边人行道整治工程 | [5 empty] | 第 2 页 共 12 页
序号 | 项目编码 | 项目名称 | 项目特征 | 计量单位 | 工程量 |  | 金额（元）
[7 empty] | 综合单价 | 合价 | 其中:暂估价
2 | 04B003 | 拆除路缘石、路边石（损坏部分） | [项目特征] 1.拆除名称:拆除路缘石、路边石（损坏部分） 2.材质:根据现场实际情况综合考虑 3.场内运输:综合考虑 4.拆除方式:综合考虑 5.备注:损坏部分：如缺角、掉角部分，表面不平整、断裂部分 6.其他:满足设计、现行规范、施工验收规范、质量评定标准、现场条件要求、安全操作规程、达到使用功能等相关规定，包含且不限于以上内容的所有费用 7.计算规则:按拆除路缘石长度以m计算 [工作内容] 1.拆除、清理 2.场内运输（含场内二次及多次转运） | m | 400 |  | 3.22 | 1288
整理绿化用地
本页小计 | [7 empty] | 1288
表-09
分部分项工程项目清单计价表
工程名称：研发裙楼（中试基地定制厂房）周边人行道整治工程 | [5 empty] | 第 3 页 共 12 页
序号 | 项目编码 | 项目名称 | 项目特征 | 计量单位 | 工程量 |  | 金额（元）
[7 empty] | 综合单价 | 合价 | 其中:暂估价
1 | 050101010001 | 整理绿化用地 | [项目特征] 1.要求:包含整理绿化用地、绿地起坡造型（清除整理范围内所有地被及杂草、灌木、胸径10cm以下的乔木及树蔸费用均综合考虑在投标单价中）、场地清理及外运等 2.回填厚度:满足设计规范要求 3.找平找坡要求:满足设计规范要求 4.弃渣运距及位置、弃渣:投标人自行考虑 5.其他:满足设计、现行规范、施工验收规范、质量评定标准、现场条件要求、安全操作规程、达到使用功能等相关规定，包含且不限于以上内容的所有费用 [工作内容] 1.排地表水 2.土方挖、运 3.耙细、过筛 4.回填 5.找平、找坡 6.拍实 7.废弃物运输、弃渣 | m2 | 3000 |  | 3.87 | 11610
本页小计 | [7 empty] | 11610
表-09
分部分项工程项目清单计价表
工程名称：研发裙楼（中试基地定制厂房）周边人行道整治工程 | [5 empty] | 第 4 页 共 12 页
序号 | 项目编码 | 项目名称 | 项目特征 | 计量单位 | 工程量 |  | 金额（元）
[7 empty] | 综合单价 | 合价 | 其中:暂估价
2 | 050101001001 | 砍伐乔木 | [项目特征] 1.树干胸径:胸径10cm及其以上乔木砍伐及挖树根 2.弃渣运距及位置、弃渣:投标人自行考虑 3.其他:满足设计、现行规范、施工验收规范、质量评定标准、现场条件要求、安全操作规程、达到使用功能等相关规定，包含且不限于以上内容的所有费用 [工作内容] 1.砍伐、挖树根 2.废弃物运输、弃渣 3.场地清理 | 株 | 30 |  | 46.19 | 1385.7
| E | 园林绿化工程
1 | 050102012001 | 草坪 | [项目特征] 1.草皮种类:半细叶结缕草，草色青翠 2.铺种方式:满铺 3.养护期:竣工验收后2年 4.成活率:100% 5.其他包含:修枝及修剪的树枝进行清理、外运、弃渣等所有工作内容 6.其他:满足设计、现行规范、施工验收规范、质量评定标准、现场条件要求、安全操作规程、达到使用功能等相关规定，包含且不限于以上内容的所有费用 [工作内容] 1.起挖 2.运输 3.铺底砂(土) 4.栽植 5.养护 | m2 | 3000 |  | 39.86 | 119580
本页小计 | [7 empty] | 120965.7
表-09
分部分项工程项目清单计价表
工程名称：研发裙楼（中试基地定制厂房）周边人行道整治工程 | [5 empty] | 第 5 页 共 12 页
序号 | 项目编码 | 项目名称 | 项目特征 | 计量单位 | 工程量 |  | 金额（元）
[7 empty] | 综合单价 | 合价 | 其中:暂估价
2 | 050102001001 | 桂花 | [项目特征] 1.种类:桂花 2.胸径:D=13-15cm 3.株高、冠幅:H=3.5-4m、 P=3-3.5m 4.分支点:＜70cm 5.挖树坑:土石成分，树坑规格综合考虑。 6.苗木要求:精品树，全冠，枝叶开展 7.养护期:竣工验收后2年 8.成活率:100% 9.支撑、草绳绕树干、搭设遮阴（防寒）棚、输养、保湿:满足设计及规范要求并结合项目具体情况综合考虑,支撑并统一涂刷成绿色 10.其他包含:修枝及修剪的树枝进行清理、外运、弃渣等所有工作内容 11.其他:满足设计、现行规范、施工验收规范、质量评定标准、现场条件要求、安全操作规程、达到使用功能等相关规定，包含且不限于以上内容的所有费用 [工作内容] 1.起挖 2.运输 3.栽植 4.养护 | 株 | 20 |  | 1382.31 | 27646.2
本页小计 | [7 empty] | 27646.2
表-09
分部分项工程项目清单计价表
工程名称：研发裙楼（中试基地定制厂房）周边人行道整治工程 | [5 empty] | 第 6 页 共 12 页
序号 | 项目编码 | 项目名称 | 项目特征 | 计量单位 | 工程量 |  | 金额（元）
[7 empty] | 综合单价 | 合价 | 其中:暂估价
3 | 050102002001 | 南天竹 | [项目特征] 1.种类:南天竹 2.高度、冠幅:H=45-55cmcm,P=30-35cm 3.种植密度:36株/m² 4.苗木要求:选用生长旺盛植株 5.养护期:竣工验收后2年 6.成活率:100% 7.其他包含:修枝及修剪的树枝进行清理、外运、弃渣等所有工作内容 8.其他:满足设计、现行规范、施工验收规范、质量评定标准、现场条件要求、安全操作规程、达到使用功能等相关规定，包含且不限于以上内容的所有费用 [工作内容] 1.起挖 2.运输 3.栽植 4.养护 | m2 | 70 |  | 113 | 7910
市政土建工程
1 | 040204001001 | 整形碾压 | [项目特征] 1.部位:包括但不限于人行道、停车区、车道部分等 2.其他:满足设计、现行规范、施工验收规范、质量评定标准、现场条件要求、安全操作规程、达到使用功能等相关规定，包含且不限于以上内容的所有费用 [工作内容] 1.放样 2.碾压 | m2 | 2813 |  | 2.98 | 8382.74
本页小计 | [7 empty] | 16292.74
表-09
分部分项工程项目清单计价表
工程名称：研发裙楼（中试基地定制厂房）周边人行道整治工程 | [5 empty] | 第 7 页 共 12 页
序号 | 项目编码 | 项目名称 | 项目特征 | 计量单位 | 工程量 |  | 金额（元）
[7 empty] | 综合单价 | 合价 | 其中:暂估价
2 | 031001006001 | 塑料波纹管 110 | [项目特征] 1.项目名称:塑料波纹管 110 2.安装部位:埋地安装 3.材质、规格:110 4.连接形式:综合考虑 5.其它:该清单项是对已损坏电力波纹管进行安装，清单价格已包含原有损坏电力波纹管的拆除。 6.其它:满足设计及验收规范要求 [工作内容] 1.管道安装 2.管件安装 3.塑料卡固定 4.警示带铺设 | m | 1000 |  | 18.66 | 18660
3 | 040202011001 | 50mm厚级配碎石垫层 | [项目特征] 1.石料规格:级配碎石（外购） 2.厚度:50mm厚 3.其他:满足设计、现行规范、施工验收规范、质量评定标准、现场条件要求、安全操作规程、达到使用功能等相关规定，包含且不限于以上内容的所有费用 [工作内容] 1.拌和 2.运输 3.铺筑 4.找平 5.碾压 | m2 | 2813 |  | 13.62 | 38313.06
本页小计 | [7 empty] | 56973.06
表-09
分部分项工程项目清单计价表
工程名称：研发裙楼（中试基地定制厂房）周边人行道整治工程 | [5 empty] | 第 8 页 共 12 页
序号 | 项目编码 | 项目名称 | 项目特征 | 计量单位 | 工程量 |  | 金额（元）
[7 empty] | 综合单价 | 合价 | 其中:暂估价
4 | 040203007001 | 100mm厚C30砼垫层 | [项目特征] 1.混凝土强度等级:C30商品混凝土 2.厚度:100mm 3.模板:综合考虑 4.嵌缝材料:综合考虑 5.其他:满足设计、现行规范、施工验收规范、质量评定标准、现场条件要求、安全操作规程、达到使用功能等相关规定，包含且不限于以上内容的所有费用 [工作内容] 1.模板制作、安装、拆除 2.混凝土拌和、运输、浇筑 | m2 | 2813 |  | 39.3 | 110550.9
5 | 040203007003 | 50厚4-6mm粒径C25彩色透水混凝土 | [项目特征] 1.混凝土强度等级:C25 2.掺和料:4-6mm粒径C25彩色透水混凝土（或施工过程中颜色由招标人选定） 3.厚度:50mm 4.包括:无色封闭层 5.其它:满足设计、现行规范、施工验收规范、质量评定标准、国家产品标准、招标文件、现场条件要求、安全操作规程、绿色建筑要求、达到使用功能等相关规定 [工作内容] 1.模板制作、安装、拆除 2.混凝土拌和、运输、浇筑 3.路面养护 | m2 | 2813 |  | 66.68 | 187570.84
本页小计 | [7 empty] | 298121.74
表-09
分部分项工程项目清单计价表
工程名称：研发裙楼（中试基地定制厂房）周边人行道整治工程 | [5 empty] | 第 9 页 共 12 页
序号 | 项目编码 | 项目名称 | 项目特征 | 计量单位 | 工程量 |  | 金额（元）
[7 empty] | 综合单价 | 合价 | 其中:暂估价
6 | 040204004001 | 路缘石 | [项目特征] 1.材料品种、规格:C30砼路缘石150*400*1000mm 2.垫层:1：3水泥砂浆找平层厚3cm 3.备注:只对损坏部分进行更换 4.其他:满足设计、现行规范、施工验收规范、质量评定标准、现场条件要求、安全操作规程、达到使用功能等相关规定，包含且不限于以上内容的所有费用 [工作内容] 1.开槽 2.基础、垫层铺筑 3.侧(平、缘)石安砌 | m | 300 |  | 52.65 | 15795
7 | 040204004002 | 路边石 | [项目特征] 1.材料品种、规格:C25砼路边石120*200*1000mm 2.砂浆配合比:综合考虑 3.垫层:综合考虑 4.备注:只对损坏部分进行更换 5.其他:满足设计、现行规范、施工验收规范、质量评定标准、现场条件要求、安全操作规程、达到使用功能等相关规定，包含且不限于以上内容的所有费用 [工作内容] 1.开槽 2.基础、垫层铺筑 3.侧(平、缘)石安砌 | m | 200 |  | 33.13 | 6626
本页小计 | [7 empty] | 22421
表-09
分部分项工程项目清单计价表
工程名称：研发裙楼（中试基地定制厂房）周边人行道整治工程 | [5 empty] | 第 10 页 共 12 页
序号 | 项目编码 | 项目名称 | 项目特征 | 计量单位 | 工程量 |  | 金额（元）
[7 empty] | 综合单价 | 合价 | 其中:暂估价
8 | 040103002001 | 余方弃置（基本运距1km） | [项目特征] 1.废弃料品种:不能利用土石方（包括但不限于表土、淤泥、地表附着物、 室外拆除物、构筑物、残余建筑垃圾等场内一切不可利用物），多余土石方（如果有） 2.运距:基础运距1KM 3.运输方式:根据现场需要综合考虑 4.计算规则:按天然密实体积计算（地表植物）不另行计量），松散系数投标人在投标报价中综合考虑，其他详见招标文件结算条款约定 5.其他:相关施工手续的办理审批、施工、管理、保险、工程周边社会关系协调、各种风险防范等完成工程范围和工程内容所需的一切费用 [工作内容] 1.运输 2.密闭运输 | m3 | 730.6 |  | 12.53 | 9154.42
本页小计 | [7 empty] | 9154.42
表-09
分部分项工程项目清单计价表
工程名称：研发裙楼（中试基地定制厂房）周边人行道整治工程 | [5 empty] | 第 11 页 共 12 页
序号 | 项目编码 | 项目名称 | 项目特征 | 计量单位 | 工程量 |  | 金额（元）
[7 empty] | 综合单价 | 合价 | 其中:暂估价
9 | 040103002002 | 余方弃置（增运14km) | [项目特征] 1.废弃料品种:不能利用土石方（包括但不限于表土、淤泥、地表附着物、 室外拆除物、构筑物、残余建筑垃圾等不能满足回填要求的土石），多余土石方（如果有） 2.运输方式:根据现场需要综合考虑 3.运距:暂定14km（含二次或多次转运）。结算时根据实际运据以100m为单位(不足100m按100m计同比例折算）。实际增(减)运运距结算时以清单项“余方弃置（暂定增运14km）"中标价除以该清单运距乘以实际增（减）运距(例:暂定增运14公里，实际增运运距7.8公里，则结算单价=本清单中标价/14*7.8)。实际运距在15km以内的按实计取，实际运距超过15km，则按15km计取。 4.计算规则:天然密实体积计算（地表植物不另行计量）,松散系数投标人在投标报价中综合考虑 5.其他:相关施工手续的办理审批、施工、管理、保险、工程周边社会关系协调、各种风险防范等完成工程范围和工程内容所需的一切费用 [工作内容] 1.运输 2.密闭运输 | m3 | 730.6 |  | 32.93 | 24058.66
本页小计 | [7 empty] | 24058.66
表-09
分部分项工程项目清单计价表
工程名称：研发裙楼（中试基地定制厂房）周边人行道整治工程 | [5 empty] | 第 12 页 共 12 页
序号 | 项目编码 | 项目名称 | 项目特征 | 计量单位 | 工程量 |  | 金额（元）
[7 empty] | 综合单价 | 合价 | 其中:暂估价
10 | 04B004 | 渣场费 | [项目特征] 1.弃渣种类:不能用于建筑物、构筑物基坑、基础、沟槽坑等回填的弃土（可用于建筑物、构筑物基坑、基础、沟槽坑等回填的弃土除外） 2.渣场费:包括但不限于收费渣场的渣场收纳费、管理费、利润、税金、规费、安全文明施工费、协调费等所有费用 3.计算规则:按天然密实体积计算，不计松散系数（地表植物不另行计取，综合考虑在投标报价中） [工作内容] 1.包括收费渣场弃渣的所有费用 | m3 | 730.6 |  | 15 | 10959
本页小计 | [7 empty] | 10959
合 计 | [7 empty] | 637212.85

## 表-09 施工技术措施项目清单计价表
表-09
施工技术措施项目清单计价表
工程名称：研发裙楼（中试基地定制厂房）周边人行道整治工程 | [5 empty] | 第 1 页 共 1 页
序号 | 项目编码 | 项目名称 | 项目特征 | 计量单位 | 工程量 |  | 金额（元）
[7 empty] | 综合单价 | 合价 | 其中:暂估价
| 一 | 施工技术措施项目 | [5 empty] | 7290.52
1 | 041106001001 | 大型机械设备进出场及安拆 | [项目特征] 1.机械设备名称:根据施工现场自行综合考虑 2.机械设备规格型号:根据施工现场自行综合考虑 3.其他:满足设计、规范、施工及验收要求 [工作内容] 1.安拆费包括施工机械、设备在现场进行安装拆卸所需人工、材料、机械和试运转费用以及机械辅助设施的折旧、搭设、拆除等费用 2.进出场费包括施工机械、设备整体或分体自停放地点运至施工现场或由一施工地点运至另一施工地点所发生的运输、装卸、辅助材料等费用 | 项 | 1 |  | 7290.52 | 7290.52
本页小计 | [7 empty] | 7290.52
合 计 | [7 empty] | 7290.52

## 表-11 其他项目清单计价汇总表
表-11
其他项目清单计价汇总表
工程名称：研发裙楼（中试基地定制厂房）周边人行道整治工程 |  |  |  | 第 1 页 共 1 页
序号 | 项目名称 | 计量单位 | 金额(元) |  | 备注
1 | 暂列金额 | 项 |  |  | 明细详见 表-11-1
2 | 暂估价 | 项
2.1 | 材料(工程设备)暂估价 | 项 | -- |  | 明细详见 表-11-2
2.2 | 专业工程暂估价 | 项 |  |  | 明细详见 表-11-3
3 | 计日工 | 项 |  |  | 明细详见 表-11-4
4 | 总承包服务费 | 项 |  |  | 明细详见 表-11-5
5 | 索赔与现场签证 | 项 |  |  | 明细详见 表-11-6
合 计 |  |  | 0
注：材料、设备暂估单价进入清单项目综合单价，此处不汇总。

## 表-12 规费、税金项目计价表
表-12
规费、税金项目计价表
工程名称：研发裙楼（中试基地定制厂房）周边人行道整治工程 |  |  |  | 第 1 页 共 1 页
序号 | 项目名称 | 计算基础 | 费率(%) |  | 金额（元）
1 | 规费 | 专业工程规费（人）+机械（爆破）土石方规费（人+机）*0.072/费率+人工土石方规费（人）*0.082/费率 | 8.2 |  | 17757.97
2 | 税金 | 2.1 + 2.2 + 2.3 |  |  | 68952.08
2.1 | 增值税 | 分部分项工程费+措施项目费+其他项目费+规费-甲供材料费 | 9 |  | 61564.36
2.2 | 附加税 | 增值税 | 12 |  | 7387.72
2.3 | 环境保护税 | 按实计算
合计 |  |  |  |  | 86710.05