## 综合地下管线测量成果表（点、线）
综合地下管线测量成果表（点、线）
工程名称：西部（重庆）科学城九龙坡片区城乡融合发展项目-西部新城滨江儿童公园 | [8 empty] | 编制：彭 杰
工程地点：九龙坡区西彭 | [8 empty] | 检查：张向红 | [7 empty] | 2023-02-13
点号 | 特征 | 特征点/附属物 | X坐标 | Y坐标 | 地面高程 | 管点埋深 | 管点高程 | 线起点/埋深/高程 | 线终点/埋深/高程 | 管段长 | 断面尺寸 | 材质 | 埋设方式 | 总孔数 | 电缆根数 | 载体 | 权属单位 | 备注
|  |  | (m) | (m) | (m) | (m) |  | 起点号/(m)/(m) | 终点号/(m)/(m) | (m) | (mm) |  |  | (孔) | （根）
HS5 | 直通 | 合流一般管线点 | 41797.66 | 41013.85 | 281.47 | 6.8 | 274.67
HS4 | 三通 | 合流三通 | 41811.31 | 41025.62 | 281.32 | 6.7 | 274.62 | HS5/6.80/274.67 | HS4/6.70/274.62 | 18.03 | 3500×3500 | 砼 | 管沟 |  |  | 雨污合流 | 市设施中心
HS3 | 三通 | 合流三通 | 41811.84 | 41026.09 | 281.31 | 6.72 | 274.59 | HS4/6.70/274.62 | HS3/6.72/274.59 | 0.71 | 3500×3500 | 砼 | 管沟 |  |  | 雨污合流 | 市设施中心
HS2 | 三通 | 合流三通 | 41812.84 | 41026.95 | 281.24 | 6.73 | 274.51 | HS3/6.72/274.59 | HS2/6.73/274.51 | 1.32 | 3500×3500 | 砼 | 管沟 |  |  | 雨污合流 | 市设施中心
HS1 | 终点 | 合流出水口 | 41822.57 | 41035.35 | 278.3 | 3.8 | 274.5 | HS2/6.73/274.51 | HS1/3.80/274.50 | 12.86 | 3500×3500 | 砼 | 管沟 |  |  | 雨污合流 | 市设施中心
TR18 | 三通 | 天然气三通 | 41961.62 | 41400.8 | 281.17 | 0.85 | 280.32
TR17 | 直通 | 天然气一般管线点 | 41952.61 | 41375.16 | 281.11 | 1.05 | 280.06 | TR17/1.05/280.06 | TR18/0.85/280.32 | 27.17 | 110 | PE | 直埋 |  |  | 天然气 | 伟盛燃气 | 推测
TR16 | 直通 | 天然气一般管线点 | 41959.75 | 41363.39 | 281 | 1.05 | 279.95 | TR17/1.05/280.06 | TR16/1.05/279.95 | 13.77 | 110 | PE | 直埋 |  |  | 天然气 | 伟盛燃气 | 推测
TR15 | 直通 | 天然气一般管线点 | 41955.93 | 41343.63 | 280.61 | 1.05 | 279.56 | TR16/1.05/279.95 | TR15/1.05/279.56 | 20.12 | 110 | PE | 直埋 |  |  | 天然气 | 伟盛燃气 | 推测
TR14 | 直通 | 天然气一般管线点 | 41955.6 | 41336.27 | 281.04 | 1.05 | 279.99 | TR15/1.05/279.56 | TR14/1.05/279.99 | 7.39 | 110 | PE | 直埋 |  |  | 天然气 | 伟盛燃气 | 推测
TR13 | 直通 | 天然气一般管线点 | 41952.88 | 41313.15 | 281.1 | 1.05 | 280.05 | TR14/1.05/279.99 | TR13/1.05/280.05 | 23.27 | 110 | PE | 直埋 |  |  | 天然气 | 伟盛燃气 | 推测
TR12 | 直通 | 天然气一般管线点 | 41949.19 | 41284.15 | 281.21 | 1.05 | 280.16 | TR13/1.05/280.05 | TR12/1.05/280.16 | 29.24 | 110 | PE | 直埋 |  |  | 天然气 | 伟盛燃气 | 推测
TR11 | 直通 | 天然气一般管线点 | 41945.28 | 41253.22 | 281.32 | 1.05 | 280.27 | TR12/1.05/280.16 | TR11/1.05/280.27 | 31.18 | 110 | PE | 直埋 |  |  | 天然气 | 伟盛燃气 | 推测
TR10 | 直通 | 天然气一般管线点 | 41940.29 | 41214.49 | 281.41 | 1.05 | 280.36 | TR11/1.05/280.27 | TR10/1.05/280.36 | 39.05 | 110 | PE | 直埋 |  |  | 天然气 | 伟盛燃气 | 推测
TR9 | 直通 | 天然气一般管线点 | 41936.73 | 41186.13 | 281.48 | 1.05 | 280.43 | TR10/1.05/280.36 | TR9/1.05/280.43 | 28.59 | 110 | PE | 直埋 |  |  | 天然气 | 伟盛燃气 | 推测
TR8 | 直通 | 天然气一般管线点 | 41933.34 | 41159.93 | 281.53 | 1.05 | 280.48 | TR9/1.05/280.43 | TR8/1.05/280.48 | 26.42 | 110 | PE | 直埋 |  |  | 天然气 | 伟盛燃气 | 推测
TR7 | 直通 | 天然气一般管线点 | 41929.75 | 41131.83 | 281.65 | 1.05 | 280.6 | TR8/1.05/280.48 | TR7/1.05/280.60 | 28.33 | 110 | PE | 直埋 |  |  | 天然气 | 伟盛燃气 | 推测
TR6 | 直通 | 天然气一般管线点 | 41927.48 | 41113.54 | 281.7 | 1.05 | 280.65 | TR7/1.05/280.60 | TR6/1.05/280.65 | 18.43 | 110 | PE | 直埋 |  |  | 天然气 | 伟盛燃气 | 推测
TR5 | 直通 | 天然气一般管线点 | 41922.32 | 41073.19 | 281.82 | 1.05 | 280.77 | TR6/1.05/280.65 | TR5/1.05/280.77 | 40.68 | 110 | PE | 直埋 |  |  | 天然气 | 伟盛燃气 | 推测
TR4 | 直通 | 天然气一般管线点 | 41919.68 | 41052.27 | 281.86 | 1.05 | 280.81 | TR5/1.05/280.77 | TR4/1.05/280.81 | 21.08 | 110 | PE | 直埋 |  |  | 天然气 | 伟盛燃气 | 推测
TR3 | 直通 | 天然气一般管线点 | 41916.36 | 41029.2 | 281.91 | 0.65 | 281.26 | TR4/1.05/280.81 | TR3/0.65/281.26 | 23.31 | 110 | PE | 直埋 |  |  | 天然气 | 伟盛燃气 | 推测
TR2 | 直通 | 天然气一般管线点 | 41914.52 | 41018.82 | 281.99 | 1.05 | 280.94 | TR3/0.65/281.26 | TR2/1.05/280.94 | 10.55 | 110 | PE | 直埋 |  |  | 天然气 | 伟盛燃气 | 推测
TR1 | 终点 | 天然气预留口 | 41904.94 | 41012.44 | 282.02 | 1.05 | 280.96 | TR2/1.05/280.94 | TR1/1.05/280.96 | 11.51 | 110 | PE | 直埋 |  |  | 天然气 | 伟盛燃气 | 推测
TR26 | 直通 | 天然气一般管线点 | 41816.34 | 41438.69 | 283.24 | 0.98 | 282.26
TR25 | 直通 | 天然气一般管线点 | 41840.35 | 41434.54 | 283.08 | 1.02 | 282.06 | TR26/0.98/282.26 | TR25/1.02/282.06 | 24.37 | 160 | PE | 直埋 |  |  | 天然气 | 伟盛燃气 | 推测
TR24 | 直通 | 天然气一般管线点 | 41849.66 | 41425.79 | 282.73 | 1.05 | 281.68 | TR25/1.02/282.06 | TR24/1.05/281.68 | 12.79 | 160 | PE | 直埋 |  |  | 天然气 | 伟盛燃气 | 推测
TR23 | 直通 | 天然气一般管线点 | 41859.29 | 41424.71 | 282.5 | 0.96 | 281.54 | TR24/1.05/281.68 | TR23/0.96/281.54 | 9.68 | 160 | PE | 直埋 |  |  | 天然气 | 伟盛燃气 | 推测
TR22 | 直通 | 天然气一般管线点 | 41888.54 | 41422.11 | 282.09 | 0.98 | 281.11 | TR23/0.96/281.54 | TR22/0.98/281.11 | 29.37 | 160 | PE | 直埋 |  |  | 天然气 | 伟盛燃气 | 推测
TR21 | 直通 | 天然气一般管线点 | 41893.45 | 41421.63 | 281.82 | 0.69 | 281.13 | TR21/0.69/281.13 | TR22/0.98/281.11 | 4.93 | 160 | PE | 直埋 |  |  | 天然气 | 伟盛燃气 | 推测
TR20 | 直通 | 天然气一般管线点 | 41923.55 | 41415.16 | 281.52 | 0.78 | 280.74 | TR21/0.69/281.13 | TR20/0.78/280.74 | 30.79 | 160 | PE | 直埋 |  |  | 天然气 | 伟盛燃气 | 推测
TR19 | 直通 | 天然气一般管线点 | 41958.54 | 41402.14 | 281.17 | 0.75 | 280.42 | TR20/0.78/280.74 | TR19/0.75/280.42 | 37.33 | 160 | PE | 直埋 |  |  | 天然气 | 伟盛燃气 | 推测
TR18 | 三通 | 天然气三通 | 41961.62 | 41400.8 | 281.17 | 0.85 | 280.32 | TR19/0.75/280.42 | TR18/0.85/280.32 | 3.36 | 160 | PE | 直埋 |  |  | 天然气 | 伟盛燃气 | 推测
TR18 | 三通 | 天然气三通 | 41961.62 | 41400.8 | 281.17 | 0.85 | 280.32
TR27 | 三通 | 天然气三通 | 41968.07 | 41398.23 | 281.04 | 1 | 280.04 | TR18/0.85/280.32 | TR27/1.00/280.04 | 6.95 | 160 | PE | 直埋 |  |  | 天然气 | 伟盛燃气 | 推测
TR27 | 三通 | 天然气三通 | 41968.07 | 41398.23 | 281.04 | 1 | 280.04
TR30 | 直通 | 天然气检修井 | 41970.3 | 41404.14 | 280.92 | 0.33 | 280.59 | TR30/0.65/280.27 | TR27/1.00/280.04 | 6.32 | 110 | PE | 直埋 |  |  | 天然气 | 伟盛燃气 | 推测
TR31 | 直通 | 天然气一般管线点 | 41977.38 | 41418.31 | 280.74 | 0.68 | 280.06 | TR30/0.65/280.27 | TR31/0.68/280.06 | 15.84 | 110 | PE | 直埋 |  |  | 天然气 | 伟盛燃气 | 推测
TR32 | 直通 | 天然气一般管线点 | 41982.26 | 41429.72 | 280.59 | 0.68 | 279.91 | TR31/0.68/280.06 | TR32/0.68/279.91 | 12.41 | 110 | PE | 直埋 |  |  | 天然气 | 伟盛燃气 | 推测
TR33 | 直通 | 天然气一般管线点 | 41983.47 | 41432.98 | 280.54 | 0.68 | 279.86 | TR32/0.68/279.91 | TR33/0.68/279.86 | 3.48 | 110 | PE | 直埋 |  |  | 天然气 | 伟盛燃气 | 推测
TR34 | 直通 | 天然气一般管线点 | 41983.8 | 41434.83 | 280.51 | 0.68 | 279.83 | TR33/0.68/279.86 | TR34/0.68/279.83 | 1.88 | 110 | PE | 直埋 |  |  | 天然气 | 伟盛燃气 | 推测
TR35 | 直通 | 天然气一般管线点 | 41991.84 | 41457.7 | 280.16 | 0.68 | 279.48 | TR34/0.68/279.83 | TR35/0.68/279.48 | 24.25 | 110 | PE | 直埋 |  |  | 天然气 | 伟盛燃气 | 推测
TR36 | 直通 | 天然气一般管线点 | 42000.34 | 41480.5 | 279.49 | 0.68 | 278.81 | TR35/0.68/279.48 | TR36/0.68/278.81 | 24.34 | 110 | PE | 直埋 |  |  | 天然气 | 伟盛燃气 | 推测
TR37 | 直通 | 天然气一般管线点 | 42003.57 | 41488.28 | 279.28 | 0.68 | 278.6 | TR36/0.68/278.81 | TR37/0.68/278.60 | 8.42 | 110 | PE | 直埋 |  |  | 天然气 | 伟盛燃气 | 推测
TR38 | 直通 | 天然气一般管线点 | 42009.14 | 41503.65 | 278.87 | 0.68 | 278.19 | TR37/0.68/278.60 | TR38/0.68/278.19 | 16.35 | 110 | PE | 直埋 |  |  | 天然气 | 伟盛燃气 | 推测
TR39 | 直通 | 天然气一般管线点 | 42011.43 | 41508.76 | 278.71 | 0.68 | 278.03 | TR38/0.68/278.19 | TR39/0.68/278.03 | 5.6 | 110 | PE | 直埋 |  |  | 天然气 | 伟盛燃气 | 推测
TR40 | 直通 | 天然气一般管线点 | 42017.14 | 41525.28 | 278.17 | 0.68 | 277.49 | TR39/0.68/278.03 | TR40/0.68/277.49 | 17.5 | 110 | PE | 直埋 |  |  | 天然气 | 伟盛燃气 | 推测
TR41 | 直通 | 天然气一般管线点 | 42022.31 | 41539.63 | 277.8 | 0.68 | 277.12 | TR40/0.68/277.49 | TR41/0.68/277.12 | 15.25 | 110 | PE | 直埋 |  |  | 天然气 | 伟盛燃气 | 推测
TR42 | 直通 | 天然气一般管线点 | 42024.03 | 41543.84 | 277.21 | 0.68 | 276.53 | TR41/0.68/277.12 | TR42/0.68/276.53 | 4.59 | 110 | PE | 直埋 |  |  | 天然气 | 伟盛燃气 | 推测
TR43 | 终点 | 天然气预留口 | 42026.23 | 41549.36 | 276.44 | 0.68 | 275.76 | TR42/0.68/276.53 | TR43/0.68/275.76 | 5.99 | 110 | PE | 直埋 |  |  | 天然气 | 伟盛燃气 | 推测
TR27 | 三通 | 天然气三通 | 41968.07 | 41398.23 | 281.04 | 1 | 280.04
TR28 | 直通 | 天然气一般管线点 | 41983.01 | 41389.8 | 280.82 | 1 | 279.82 | TR27/1.00/280.04 | TR28/1.00/279.82 | 17.16 | 160 | PE | 直埋 |  |  | 天然气 | 伟盛燃气 | 推测
TR29 | 直通 | 天然气一般管线点 | 41991.57 | 41385.49 | 280.69 | 0.75 | 279.94 | TR28/1.00/279.82 | TR29/0.75/279.94 | 9.58 | 160 | PE | 直埋 |  |  | 天然气 | 伟盛燃气 | 推测
TR124 | 直通 | 天然气一般管线点 | 41947.97 | 41843 | 285.95 | 1.13 | 284.82
TR123 | 直通 | 天然气一般管线点 | 41947.57 | 41833.91 | 286.04 | 0.9 | 285.14 | TR124/1.13/284.82 | TR123/0.90/285.14 | 9.1 | 219 | 钢 | 直埋 |  |  | 天然气 | 燃气集团
TR122 | 直通 | 天然气一般管线点 | 41947.03 | 41819.91 | 285.93 | 0.82 | 285.11 | TR123/0.90/285.14 | TR122/0.82/285.11 | 14.01 | 219 | 钢 | 直埋 |  |  | 天然气 | 燃气集团
TR121 | 直通 | 天然气一般管线点 | 41946.35 | 41799.74 | 286.02 | 0.8 | 285.22 | TR121/0.80/285.22 | TR122/0.82/285.11 | 20.19 | 219 | 钢 | 直埋 |  |  | 天然气 | 燃气集团
TR120 | 直通 | 天然气一般管线点 | 41946.06 | 41794.45 | 285.98 | 0.6 | 285.38 | TR120/0.60/285.38 | TR121/0.80/285.22 | 5.29 | 219 | 钢 | 直埋 |  |  | 天然气 | 燃气集团
TR119 | 直通 | 天然气一般管线点 | 41945.25 | 41778.18 | 286.24 | 0.55 | 285.69 | TR119/0.55/285.69 | TR120/0.60/285.38 | 16.3 | 219 | 钢 | 直埋 |  |  | 天然气 | 燃气集团
TR118 | 直通 | 天然气一般管线点 | 41943.89 | 41754.1 | 286.39 | 0.7 | 285.69 | TR118/0.70/285.69 | TR119/0.55/285.69 | 24.12 | 219 | 钢 | 直埋 |  |  | 天然气 | 燃气集团
TR117 | 直通 | 天然气一般管线点 | 41942.99 | 41741.51 | 286.57 | 0.9 | 285.67 | TR117/0.90/285.67 | TR118/0.70/285.69 | 12.63 | 219 | 钢 | 直埋 |  |  | 天然气 | 燃气集团
TR116 | 直通 | 天然气一般管线点 | 41942.93 | 41740.22 | 286.67 | 1.1 | 285.57 | TR116/1.10/285.57 | TR117/0.90/285.67 | 1.3 | 219 | 钢 | 直埋 |  |  | 天然气 | 燃气集团
TR115 | 直通 | 天然气一般管线点 | 41942.88 | 41739.97 | 286.68 | 1.1 | 285.58 | TR115/1.10/285.58 | TR116/1.10/285.57 | 0.26 | 219 | 钢 | 直埋 |  |  | 天然气 | 燃气集团
TR114 | 直通 | 天然气一般管线点 | 41942.8 | 41739.79 | 286.68 | 1.1 | 285.58 | TR114/1.10/285.58 | TR115/1.10/285.58 | 0.19 | 219 | 钢 | 直埋 |  |  | 天然气 | 燃气集团
TR113 | 直通 | 天然气一般管线点 | 41942.09 | 41738.8 | 286.04 | 0.6 | 285.44 | TR113/0.60/285.44 | TR114/1.10/285.58 | 1.23 | 219 | 钢 | 直埋 |  |  | 天然气 | 燃气集团
TR112 | 直通 | 天然气一般管线点 | 41938.81 | 41735.29 | 285.37 | 0.6 | 284.77 | TR112/0.60/284.77 | TR113/0.60/285.44 | 4.85 | 219 | 钢 | 直埋 |  |  | 天然气 | 燃气集团
TR111 | 直通 | 天然气一般管线点 | 41929.6 | 41725.85 | 285.32 | 1.1 | 284.22 | TR111/1.10/284.22 | TR112/0.60/284.77 | 13.2 | 219 | 钢 | 直埋 |  |  | 天然气 | 燃气集团
TR110 | 直通 | 天然气一般管线点 | 41921.32 | 41717.76 | 285.54 | 0.9 | 284.64 | TR110/0.90/284.64 | TR111/1.10/284.22 | 11.59 | 219 | 钢 | 直埋 |  |  | 天然气 | 燃气集团
TR109 | 直通 | 天然气一般管线点 | 41914.51 | 41711.44 | 285.92 | 0.92 | 285 | TR109/0.92/285.00 | TR110/0.90/284.64 | 9.29 | 219 | 钢 | 直埋 |  |  | 天然气 | 燃气集团
TR108 | 直通 | 天然气一般管线点 | 41909.02 | 41706.08 | 285.7 | 0.7 | 285 | TR108/0.70/285.00 | TR109/0.92/285.00 | 7.67 | 219 | 钢 | 直埋 |  |  | 天然气 | 燃气集团
TR107 | 直通 | 天然气一般管线点 | 41899.97 | 41697.26 | 285.8 | 0.95 | 284.85 | TR107/0.95/284.85 | TR108/0.70/285.00 | 12.64 | 219 | 钢 | 直埋 |  |  | 天然气 | 燃气集团
TR106 | 直通 | 天然气一般管线点 | 41898.51 | 41695.84 | 285.12 | 0.5 | 284.62 | TR106/0.50/284.62 | TR107/0.95/284.85 | 2.05 | 219 | 钢 | 直埋 |  |  | 天然气 | 燃气集团
TR105 | 直通 | 天然气一般管线点 | 41895.86 | 41693.13 | 285.17 | 0.8 | 284.37 | TR105/0.80/284.37 | TR106/0.50/284.62 | 3.8 | 219 | 钢 | 直埋 |  |  | 天然气 | 燃气集团
TR104 | 直通 | 天然气一般管线点 | 41895.48 | 41692.74 | 285.01 | 0.7 | 284.31 | TR104/0.70/284.31 | TR105/0.80/284.37 | 0.55 | 219 | 钢 | 直埋 |  |  | 天然气 | 燃气集团
TR103 | 直通 | 天然气一般管线点 | 41894.82 | 41691.82 | 285.01 | 0.8 | 284.21 | TR104/0.70/284.31 | TR103/0.80/284.21 | 1.14 | 219 | 钢 | 直埋 |  |  | 天然气 | 燃气集团
TR102 | 直通 | 天然气一般管线点 | 41894.35 | 41690.5 | 284.99 | 1.1 | 283.89 | TR102/1.10/283.89 | TR103/0.80/284.21 | 1.44 | 219 | 钢 | 直埋 |  |  | 天然气 | 燃气集团
TR101 | 直通 | 天然气一般管线点 | 41894.35 | 41689.12 | 283.95 | 0.5 | 283.45 | TR101/0.50/283.45 | TR102/1.10/283.89 | 1.45 | 219 | 钢 | 直埋 |  |  | 天然气 | 燃气集团
TR100 | 直通 | 天然气一般管线点 | 41894.03 | 41685.29 | 283.83 | 1.2 | 282.63 | TR100/1.20/282.63 | TR101/0.50/283.45 | 3.93 | 219 | 钢 | 直埋 |  |  | 天然气 | 燃气集团
TR99 | 直通 | 天然气一般管线点 | 41893.7 | 41682.1 | 281.56 | 0.4 | 281.16 | TR99/0.40/281.16 | TR100/1.20/282.63 | 3.53 | 219 | 钢 | 直埋 |  |  | 天然气 | 燃气集团
TR98 | 直通 | 天然气一般管线点 | 41892.09 | 41672.8 | 281.71 | 1 | 280.71 | TR98/1.00/280.71 | TR99/0.40/281.16 | 9.45 | 219 | 钢 | 直埋 |  |  | 天然气 | 燃气集团
TR97 | 直通 | 天然气一般管线点 | 41891.25 | 41668.54 | 281.17 | 0.7 | 280.47 | TR97/0.70/280.47 | TR98/1.00/280.71 | 4.34 | 219 | 钢 | 直埋 |  |  | 天然气 | 燃气集团
TR96 | 直通 | 天然气一般管线点 | 41889.54 | 41659.6 | 280.91 | 0.71 | 280.2 | TR96/0.71/280.20 | TR97/0.70/280.47 | 9.11 | 219 | 钢 | 直埋 |  |  | 天然气 | 燃气集团
TR95 | 直通 | 天然气一般管线点 | 41885.81 | 41640.93 | 281.2 | 0.75 | 280.45 | TR95/0.75/280.45 | TR96/0.71/280.20 | 19.04 | 219 | 钢 | 直埋 |  |  | 天然气 | 燃气集团
TR94 | 直通 | 天然气一般管线点 | 41884.93 | 41635.93 | 281.83 | 0.8 | 281.03 | TR94/0.80/281.03 | TR95/0.75/280.45 | 5.11 | 219 | 钢 | 直埋 |  |  | 天然气 | 燃气集团
TR93 | 直通 | 天然气一般管线点 | 41883.93 | 41631.46 | 283.65 | 0.8 | 282.85 | TR93/0.80/282.85 | TR94/0.80/281.03 | 4.93 | 219 | 钢 | 直埋 |  |  | 天然气 | 燃气集团
TR92 | 直通 | 天然气一般管线点 | 41881.14 | 41619.16 | 285.95 | 0.55 | 285.4 | TR92/0.55/285.40 | TR93/0.80/282.85 | 12.87 | 219 | 钢 | 直埋 |  |  | 天然气 | 燃气集团
TR91 | 直通 | 天然气一般管线点 | 41879.9 | 41612.62 | 286.73 | 0.6 | 286.13 | TR91/0.60/286.13 | TR92/0.55/285.40 | 6.7 | 219 | 钢 | 直埋 |  |  | 天然气 | 燃气集团
TR90 | 直通 | 天然气一般管线点 | 41877.94 | 41602.58 | 287.1 | 0.55 | 286.55 | TR90/0.55/286.55 | TR91/0.60/286.13 | 10.24 | 219 | 钢 | 直埋 |  |  | 天然气 | 燃气集团
TR89 | 直通 | 天然气一般管线点 | 41876.75 | 41594.85 | 286.68 | 0.7 | 285.98 | TR89/0.70/285.98 | TR90/0.55/286.55 | 7.84 | 219 | 钢 | 直埋 |  |  | 天然气 | 燃气集团
TR88 | 直通 | 天然气一般管线点 | 41876.09 | 41591.08 | 285.76 | 0.45 | 285.31 | TR88/0.45/285.31 | TR89/0.70/285.98 | 3.89 | 219 | 钢 | 直埋 |  |  | 天然气 | 燃气集团
TR87 | 直通 | 天然气一般管线点 | 41875.26 | 41585.79 | 285.28 | 0.8 | 284.48 | TR88/0.45/285.31 | TR87/0.80/284.48 | 5.41 | 219 | 钢 | 直埋 |  |  | 天然气 | 燃气集团
TR86 | 直通 | 天然气一般管线点 | 41874.54 | 41579.84 | 284.01 | 0.5 | 283.51 | TR87/0.80/284.48 | TR86/0.50/283.51 | 6.07 | 219 | 钢 | 直埋 |  |  | 天然气 | 燃气集团
TR85 | 直通 | 天然气一般管线点 | 41873.39 | 41571.96 | 284.36 | 1.2 | 283.16 | TR86/0.50/283.51 | TR85/1.20/283.16 | 7.97 | 219 | 钢 | 直埋 |  |  | 天然气 | 燃气集团
TR84 | 直通 | 天然气一般管线点 | 41871.13 | 41557.39 | 283.28 | 1.21 | 282.07 | TR85/1.20/283.16 | TR84/1.21/282.07 | 14.78 | 219 | 钢 | 直埋 |  |  | 天然气 | 燃气集团
TR83 | 直通 | 天然气一般管线点 | 41870.27 | 41551.08 | 282.49 | 0.8 | 281.69 | TR84/1.21/282.07 | TR83/0.80/281.69 | 6.38 | 219 | 钢 | 直埋 |  |  | 天然气 | 燃气集团
TR82 | 直通 | 天然气一般管线点 | 41867.6 | 41538.71 | 282.1 | 0.7 | 281.4 | TR83/0.80/281.69 | TR82/0.70/281.40 | 12.66 | 219 | 钢 | 直埋 |  |  | 天然气 | 燃气集团
TR81 | 直通 | 天然气一般管线点 | 41864.91 | 41519.92 | 281.95 | 0.7 | 281.25 | TR82/0.70/281.40 | TR81/0.70/281.25 | 18.99 | 219 | 钢 | 直埋 |  |  | 天然气 | 燃气集团
TR80 | 直通 | 天然气一般管线点 | 41862.99 | 41505.39 | 282.72 | 1.14 | 281.58 | TR80/1.14/281.58 | TR81/0.70/281.25 | 14.66 | 219 | 钢 | 直埋 |  |  | 天然气 | 燃气集团
TR79 | 直通 | 天然气一般管线点 | 41861.71 | 41497.77 | 282.19 | 0.65 | 281.54 | TR80/1.14/281.58 | TR79/0.65/281.54 | 7.72 | 219 | 钢 | 直埋 |  |  | 天然气 | 燃气集团
TR78 | 直通 | 天然气一般管线点 | 41859.52 | 41485.04 | 281.6 | 1.3 | 280.3 | TR78/1.30/280.30 | TR79/0.65/281.54 | 12.98 | 219 | 钢 | 直埋 |  |  | 天然气 | 燃气集团
TR77 | 直通 | 天然气一般管线点 | 41858.51 | 41480.8 | 280.61 | 1 | 279.61 | TR78/1.30/280.30 | TR77/1.00/279.61 | 4.41 | 219 | 钢 | 直埋 |  |  | 天然气 | 燃气集团
TR76 | 直通 | 天然气一般管线点 | 41857.77 | 41473.35 | 278.82 | 0.69 | 278.13 | TR77/1.00/279.61 | TR76/0.69/278.13 | 7.63 | 219 | 钢 | 直埋 |  |  | 天然气 | 燃气集团
TR75 | 直通 | 天然气一般管线点 | 41857.54 | 41471.61 | 278.74 | 0.6 | 278.14 | TR75/0.60/278.14 | TR76/0.69/278.13 | 1.76 | 219 | 钢 | 直埋 |  |  | 天然气 | 燃气集团
TR74 | 直通 | 天然气一般管线点 | 41853.5 | 41448.49 | 279.46 | 1.26 | 278.2 | TR74/1.26/278.20 | TR75/0.60/278.14 | 23.47 | 219 | 钢 | 直埋 |  |  | 天然气 | 燃气集团
TR73 | 直通 | 天然气一般管线点 | 41848.83 | 41425.71 | 282.56 | 3.72 | 278.84 | TR73/3.72/278.84 | TR74/1.26/278.20 | 23.26 | 219 | 钢 | 直埋 |  |  | 天然气 | 燃气集团
TR72 | 直通 | 天然气一般管线点 | 41846.21 | 41410.14 | 282.05 | 1.49 | 280.56 | TR72/1.49/280.56 | TR73/3.72/278.84 | 15.88 | 219 | 钢 | 直埋 |  |  | 天然气 | 燃气集团
TR71 | 直通 | 天然气一般管线点 | 41841.78 | 41387.26 | 282.58 | 1.09 | 281.49 | TR71/1.09/281.49 | TR72/1.49/280.56 | 23.33 | 219 | 钢 | 直埋 |  |  | 天然气 | 燃气集团
TR70 | 直通 | 天然气一般管线点 | 41839.62 | 41376.18 | 283.39 | 1.24 | 282.15 | TR70/1.24/282.15 | TR71/1.09/281.49 | 11.31 | 219 | 钢 | 直埋 |  |  | 天然气 | 燃气集团
TR69 | 直通 | 天然气一般管线点 | 41837.14 | 41361.81 | 285.3 | 1.39 | 283.91 | TR69/1.39/283.91 | TR70/1.24/282.15 | 14.68 | 219 | 钢 | 直埋 |  |  | 天然气 | 燃气集团
TR68 | 直通 | 天然气一般管线点 | 41835.25 | 41351.61 | 287.27 | 0.7 | 286.57 | TR68/0.70/286.57 | TR69/1.39/283.91 | 10.71 | 219 | 钢 | 直埋 |  |  | 天然气 | 燃气集团
TR67 | 直通 | 天然气一般管线点 | 41833.19 | 41340.11 | 289.2 | 0.83 | 288.37 | TR67/0.83/288.37 | TR68/0.70/286.57 | 11.82 | 219 | 钢 | 直埋 |  |  | 天然气 | 燃气集团
TR66 | 直通 | 天然气一般管线点 | 41831.78 | 41332.34 | 289.31 | 0.82 | 288.49 | TR66/0.82/288.49 | TR67/0.83/288.37 | 7.9 | 219 | 钢 | 直埋 |  |  | 天然气 | 燃气集团
TR65 | 直通 | 天然气一般管线点 | 41840.45 | 41319.85 | 289.79 | 0.92 | 288.87 | TR65/0.92/288.87 | TR66/0.82/288.49 | 15.21 | 219 | 钢 | 直埋 |  |  | 天然气 | 燃气集团
TR64 | 直通 | 天然气一般管线点 | 41847.38 | 41308.73 | 288.91 | 0.74 | 288.17 | TR65/0.92/288.87 | TR64/0.74/288.17 | 13.12 | 219 | 钢 | 直埋 |  |  | 天然气 | 燃气集团
TR63 | 直通 | 天然气一般管线点 | 41854.34 | 41297.73 | 286.03 | 1.02 | 285.01 | TR64/0.74/288.17 | TR63/1.02/285.01 | 13.4 | 219 | 钢 | 直埋 |  |  | 天然气 | 燃气集团
TR62 | 直通 | 天然气一般管线点 | 41857.02 | 41293.3 | 284.12 | 0.53 | 283.59 | TR63/1.02/285.01 | TR62/0.53/283.59 | 5.37 | 219 | 钢 | 直埋 |  |  | 天然气 | 燃气集团
TR61 | 直通 | 天然气一般管线点 | 41847.67 | 41276.72 | 284.38 | 0.65 | 283.73 | TR61/0.65/283.73 | TR62/0.53/283.59 | 19.03 | 219 | 钢 | 直埋 |  |  | 天然气 | 燃气集团
TR60 | 直通 | 天然气一般管线点 | 41843.36 | 41269 | 284.42 | 0.63 | 283.79 | TR60/0.63/283.79 | TR61/0.65/283.73 | 8.84 | 219 | 钢 | 直埋 |  |  | 天然气 | 燃气集团
TR59 | 直通 | 天然气一般管线点 | 41834.68 | 41252.49 | 284.05 | 1.16 | 282.89 | TR60/0.63/283.79 | TR59/1.16/282.89 | 18.68 | 219 | 钢 | 直埋 |  |  | 天然气 | 燃气集团
TR58 | 直通 | 天然气一般管线点 | 41834.57 | 41247.94 | 281.7 | 0.87 | 280.83 | TR59/1.16/282.89 | TR58/0.87/280.83 | 5 | 219 | 钢 | 直埋 |  |  | 天然气 | 燃气集团
TR57 | 直通 | 天然气一般管线点 | 41834.34 | 41235.77 | 279.51 | 1.45 | 278.06 | TR58/0.87/280.83 | TR57/1.45/278.06 | 12.48 | 219 | 钢 | 直埋 |  |  | 天然气 | 燃气集团
TR56 | 直通 | 天然气一般管线点 | 41834.37 | 41228.34 | 277.19 | 0.91 | 276.28 | TR57/1.45/278.06 | TR56/0.91/276.28 | 7.64 | 219 | 钢 | 直埋 |  |  | 天然气 | 燃气集团
TR55 | 直通 | 天然气一般管线点 | 41833.84 | 41216.31 | 276.81 | 0.68 | 276.13 | TR56/0.91/276.28 | TR55/0.68/276.13 | 12.04 | 219 | 钢 | 直埋 |  |  | 天然气 | 燃气集团
TR54 | 直通 | 天然气一般管线点 | 41833.28 | 41193.74 | 276.75 | 0.55 | 276.2 | TR54/0.55/276.20 | TR55/0.68/276.13 | 22.58 | 219 | 钢 | 直埋 |  |  | 天然气 | 燃气集团
TR53 | 直通 | 天然气一般管线点 | 41832.69 | 41172.73 | 275.92 | 0.92 | 275 | TR54/0.55/276.20 | TR53/0.92/275.00 | 21.06 | 219 | 钢 | 直埋 |  |  | 天然气 | 燃气集团
TR52 | 直通 | 天然气一般管线点 | 41832.2 | 41152.36 | 277.18 | 0.84 | 276.34 | TR52/0.84/276.34 | TR53/0.92/275.00 | 20.42 | 219 | 钢 | 直埋 |  |  | 天然气 | 燃气集团
TR51 | 直通 | 天然气一般管线点 | 41831.57 | 41129.82 | 281.04 | 1.05 | 279.99 | TR51/1.05/279.99 | TR52/0.84/276.34 | 22.84 | 219 | 钢 | 直埋 |  |  | 天然气 | 燃气集团
TR50 | 直通 | 天然气一般管线点 | 41830.4 | 41103.63 | 279.01 | 1.01 | 278 | TR51/1.05/279.99 | TR50/1.01/278.00 | 26.29 | 219 | 钢 | 直埋 |  |  | 天然气 | 燃气集团
TR49 | 直通 | 天然气一般管线点 | 41830.19 | 41093.02 | 276.83 | 0.78 | 276.05 | TR50/1.01/278.00 | TR49/0.78/276.05 | 10.79 | 219 | 钢 | 直埋 |  |  | 天然气 | 燃气集团
TR48 | 直通 | 天然气一般管线点 | 41829.63 | 41057.02 | 276.61 | 1.1 | 275.51 | TR49/0.78/276.05 | TR48/1.10/275.51 | 36.01 | 219 | 钢 | 直埋 |  |  | 天然气 | 燃气集团
TR47 | 直通 | 天然气一般管线点 | 41829.23 | 41042.85 | 274.6 | 0.01 | 274.59 | TR48/1.10/275.51 | TR47/0.01/274.59 | 14.2 | 219 | 钢 | 直埋 |  |  | 天然气 | 燃气集团
TR46 | 直通 | 天然气一般管线点 | 41828.9 | 41030.81 | 276.9 | 1.42 | 275.48 | TR46/1.42/275.48 | TR47/0.01/274.59 | 12.08 | 219 | 钢 | 直埋 |  |  | 天然气 | 燃气集团
TR45 | 直通 | 天然气一般管线点 | 41827.34 | 40991.97 | 281.05 | 5.25 | 275.8 | TR45/5.25/275.80 | TR46/1.42/275.48 | 38.87 | 219 | 钢 | 直埋 |  |  | 天然气 | 燃气集团
TR44 | 直通 | 天然气一般管线点 | 41826.66 | 40964.18 | 277.42 | 1.41 | 276.01 | TR44/1.41/276.01 | TR45/5.25/275.80 | 27.8 | 219 | 钢 | 直埋 |  |  | 天然气 | 燃气集团
LD71 | 三通 | 路灯手孔井 | 41912.78 | 41010.11 | 281.84 | 0.9 | 280.94
GD41 | 直通 | 供电一般管线点 | 41912.44 | 41010.52 | 281.86 | 0.1 | 281.76 | GD41/0.10/281.76 | LD71/0.20/281.64 | 0.55 |  | 铜 | 直埋 |  | 2 | 供电 | 电力公司
GD42 | 直通 | 供电一般管线点 | 41909.32 | 41015.35 | 282.02 | 0.1 | 281.92 | GD41/0.10/281.76 | GD42/0.10/281.92 | 5.75 |  | 铜 | 直埋 |  | 2 | 供电 | 电力公司
GD43 | 终点 | 供电入户 | 41904.68 | 41011.68 | 282.02 | 0.1 | 281.92 | GD42/0.10/281.92 | GD43/0.10/281.92 | 5.92 |  | 铜 | 直埋 |  | 2 | 供电 | 电力公司
GD44 | 终点 | 供电人孔井 | 41817.78 | 41015.69 | 281.7 | 2.52 | 279.18
GD45 | 直通 | 供电一般管线点 | 41818.75 | 41015.04 | 281.69 | 1.6 | 280.09 | GD44/2.52/279.18 | GD45/1.60/280.09 | 1.48 | 550×550 | 空管 | 管埋 | 9 |  | 供电 | 电力公司
GD46 | 直通 | 供电一般管线点 | 41827.19 | 41011.42 | 281.66 | 1.15 | 280.51 | GD45/1.60/280.09 | GD46/1.15/280.51 | 9.19 | 550×550 | 空管 | 管埋 | 9 |  | 供电 | 电力公司
GD47 | 直通 | 供电人孔井 | 41828.19 | 41011.46 | 281.66 | 1.75 | 279.91 | GD46/1.15/280.51 | GD47/1.75/279.91 | 1.17 | 550×550 | 空管 | 管埋 | 9 |  | 供电 | 电力公司
GD48 | 直通 | 供电一般管线点 | 41829.02 | 41011.43 | 281.66 | 1.15 | 280.51 | GD47/1.75/279.91 | GD48/1.15/280.51 | 1.02 | 550×550 | 空管 | 管埋 | 9 |  | 供电 | 电力公司
GD49 | 直通 | 供电一般管线点 | 41862.69 | 41011.39 | 281.81 | 1.05 | 280.76 | GD48/1.15/280.51 | GD49/1.05/280.76 | 33.67 | 550×550 | 空管 | 管埋 | 9 |  | 供电 | 电力公司
GD50 | 直通 | 供电一般管线点 | 41886.39 | 41011.3 | 281.92 | 1.05 | 280.87 | GD49/1.05/280.76 | GD50/1.05/280.87 | 23.71 | 550×550 | 空管 | 管埋 | 9 |  | 供电 | 电力公司
GD51 | 直通 | 供电一般管线点 | 41906.01 | 41011.73 | 282.02 | 1 | 281.01 | GD50/1.05/280.87 | GD51/1.00/281.01 | 19.62 | 550×550 | 空管 | 管埋 | 9 |  | 供电 | 电力公司
GD52 | 直通 | 供电人孔井 | 41907.01 | 41012.46 | 281.93 | 1.55 | 280.38 | GD51/1.00/281.01 | GD52/1.55/280.38 | 1.39 | 550×550 | 空管 | 管埋 | 9 |  | 供电 | 电力公司
GD53 | 直通 | 供电一般管线点 | 41908.01 | 41012.94 | 281.95 | 1.2 | 280.75 | GD52/1.55/280.38 | GD53/1.20/280.75 | 1.17 | 550×550 | 空管 | 管埋 | 9 |  | 供电 | 电力公司
GD54 | 直通 | 供电一般管线点 | 41914.44 | 41016.15 | 281.98 | 0.9 | 281.08 | GD53/1.20/280.75 | GD54/0.90/281.08 | 7.19 | 550×550 | 空管 | 管埋 | 9 |  | 供电 | 电力公司
GD55 | 三通 | 供电人孔井 | 41915.06 | 41016.9 | 281.96 | 1.96 | 280 | GD54/0.90/281.08 | GD55/1.96/280.00 | 1.45 | 550×550 | 空管 | 管埋 | 9 |  | 供电 | 电力公司
GD112 | 终点 | 供电人孔井 | 41956.22 | 41231.15 | 281.25 | 1.75 | 279.5
GD76 | 三通 | 供电人孔井 | 41943.08 | 41232.05 | 281.36 | 2 | 279.36 | GD112/1.20/280.05 | GD76/1.25/280.11 | 13.18 | 550×350 | 空管 | 管埋 | 6 |  | 供电 | 电力公司
GD1 | 直通 | 供电一般管线点 | 41939.69 | 41010.36 | 282.11 | 0 | 282.11
GD2 | 直通 | 供电一般管线点 | 41933.08 | 41022.85 | 281.96 | 0 | 281.96 | GD1/0.00/282.11 | GD2/0.00/281.96 | 14.13 |  | 铜 | 直埋 |  | 5 | 供电 | 电力公司
GD3 | 直通 | 供电一般管线点 | 41931.84 | 41024.99 | 281.94 | 0 | 281.94 | GD2/0.00/281.96 | GD3/0.00/281.94 | 2.48 |  | 铜 | 直埋 |  | 5 | 供电 | 电力公司
GD4 | 直通 | 供电一般管线点 | 41933.35 | 41037.94 | 281.91 | 0 | 281.91 | GD3/0.00/281.94 | GD4/0.00/281.91 | 13.04 |  | 铜 | 直埋 |  | 5 | 供电 | 电力公司
GD5 | 直通 | 供电一般管线点 | 41936.25 | 41061.88 | 281.84 | 0 | 281.84 | GD4/0.00/281.91 | GD5/0.00/281.84 | 24.11 |  | 铜 | 直埋 |  | 5 | 供电 | 电力公司
GD6 | 直通 | 供电一般管线点 | 41938.44 | 41078.96 | 281.84 | 0 | 281.84 | GD5/0.00/281.84 | GD6/0.00/281.84 | 17.23 |  | 铜 | 直埋 |  | 5 | 供电 | 电力公司
GD7 | 直通 | 供电一般管线点 | 41941.04 | 41096.84 | 281.75 | 0 | 281.75 | GD6/0.00/281.84 | GD7/0.00/281.75 | 18.06 |  | 铜 | 直埋 |  | 5 | 供电 | 电力公司
GD8 | 直通 | 供电一般管线点 | 41941.61 | 41099.42 | 281.26 | 0 | 281.26 | GD7/0.00/281.75 | GD8/0.00/281.26 | 2.69 |  | 铜 | 直埋 |  | 5 | 供电 | 电力公司
GD9 | 直通 | 供电一般管线点 | 41943.57 | 41115.79 | 281.58 | 0 | 281.58 | GD8/0.00/281.26 | GD9/0.00/281.58 | 16.48 |  | 铜 | 直埋 |  | 5 | 供电 | 电力公司
GD10 | 直通 | 供电一般管线点 | 41943.68 | 41118.76 | 281.77 | 0 | 281.77 | GD9/0.00/281.58 | GD10/0.00/281.77 | 2.99 |  | 铜 | 直埋 |  | 5 | 供电 | 电力公司
GD11 | 直通 | 供电一般管线点 | 41946.18 | 41139.65 | 281.71 | 0 | 281.71 | GD10/0.00/281.77 | GD11/0.00/281.71 | 21.04 |  | 铜 | 直埋 |  | 5 | 供电 | 电力公司
GD12 | 直通 | 供电一般管线点 | 41949.34 | 41164.2 | 281.62 | 0 | 281.62 | GD11/0.00/281.71 | GD12/0.00/281.62 | 24.75 |  | 铜 | 直埋 |  | 5 | 供电 | 电力公司
GD13 | 直通 | 供电一般管线点 | 41948.42 | 41172.13 | 281.56 | 0 | 281.56 | GD12/0.00/281.62 | GD13/0.00/281.56 | 7.98 |  | 铜 | 直埋 |  | 5 | 供电 | 电力公司
GD14 | 直通 | 供电一般管线点 | 41947.94 | 41176.65 | 281.52 | 0.2 | 281.32 | GD13/0.00/281.56 | GD14/0.20/281.32 | 4.55 |  | 铜 | 直埋 |  | 5 | 供电 | 电力公司
GD15 | 直通 | 供电一般管线点 | 41948.13 | 41180.45 | 281.5 | 0.3 | 281.19 | GD14/0.20/281.32 | GD15/0.30/281.19 | 3.8 |  | 铜 | 直埋 |  | 5 | 供电 | 电力公司
GD16 | 直通 | 供电一般管线点 | 41950.75 | 41200.19 | 281.44 | 0 | 281.44 | GD15/0.30/281.19 | GD16/0.00/281.44 | 19.92 |  | 铜 | 直埋 |  | 5 | 供电 | 电力公司
GD17 | 直通 | 供电一般管线点 | 41952.7 | 41216.67 | 281.44 | 0 | 281.44 | GD16/0.00/281.44 | GD17/0.00/281.44 | 16.6 |  | 铜 | 直埋 |  | 5 | 供电 | 电力公司
GD18 | 直通 | 供电一般管线点 | 41956.84 | 41247.96 | 281.27 | 0 | 281.27 | GD17/0.00/281.44 | GD18/0.00/281.27 | 31.56 |  | 铜 | 直埋 |  | 5 | 供电 | 电力公司
GD19 | 直通 | 供电控制柜 | 41957.07 | 41248.97 | 281.22 | 0 | 281.22 | GD18/0.00/281.27 | GD19/0.00/281.22 | 1.04 |  | 铜 | 直埋 |  | 5 | 供电 | 电力公司
GD20 | 直通 | 供电一般管线点 | 41958.13 | 41250.45 | 281.26 | 0 | 281.26 | GD19/0.00/281.22 | GD20/0.00/281.26 | 1.82 |  | 铜 | 直埋 |  | 5 | 供电 | 电力公司
GD21 | 直通 | 供电一般管线点 | 41960.92 | 41259.18 | 281.25 | 0 | 281.25 | GD20/0.00/281.26 | GD21/0.00/281.25 | 9.16 |  | 铜 | 直埋 |  | 5 | 供电 | 电力公司
GD22 | 直通 | 供电一般管线点 | 41962.34 | 41266.31 | 281.25 | 0 | 281.25 | GD21/0.00/281.25 | GD22/0.00/281.25 | 7.27 |  | 铜 | 直埋 |  | 5 | 供电 | 电力公司
GD23 | 直通 | 供电一般管线点 | 41964.03 | 41279.92 | 281.22 | 0 | 281.22 | GD22/0.00/281.25 | GD23/0.00/281.22 | 13.72 |  | 铜 | 直埋 |  | 5 | 供电 | 电力公司
GD24 | 直通 | 供电一般管线点 | 41968.03 | 41310.63 | 281.12 | 0 | 281.12 | GD23/0.00/281.22 | GD24/0.00/281.12 | 30.97 |  | 铜 | 直埋 |  | 5 | 供电 | 电力公司
GD25 | 直通 | 供电一般管线点 | 41968.42 | 41313.29 | 281.1 | 0 | 281.1 | GD24/0.00/281.12 | GD25/0.00/281.10 | 2.69 |  | 铜 | 直埋 |  | 5 | 供电 | 电力公司
GD26 | 直通 | 供电一般管线点 | 41969.37 | 41317.6 | 280.97 | 0 | 280.97 | GD25/0.00/281.10 | GD26/0.00/280.97 | 4.41 |  | 铜 | 直埋 |  | 5 | 供电 | 电力公司
GD27 | 直通 | 供电一般管线点 | 41969.43 | 41317.86 | 280.97 | 0.2 | 280.77 | GD26/0.00/280.97 | GD27/0.20/280.77 | 0.34 |  | 铜 | 直埋 |  | 5 | 供电 | 电力公司
GD28 | 直通 | 供电一般管线点 | 41971.22 | 41331.75 | 280.9 | 0.3 | 280.6 | GD27/0.20/280.77 | GD28/0.30/280.60 | 14 |  | 铜 | 直埋 |  | 5 | 供电 | 电力公司
GD29 | 直通 | 供电一般管线点 | 41971.44 | 41332.23 | 280.87 | 0 | 280.87 | GD28/0.30/280.60 | GD29/0.00/280.87 | 0.6 |  | 铜 | 直埋 |  | 5 | 供电 | 电力公司
GD30 | 直通 | 供电一般管线点 | 41972.61 | 41339.71 | 280.66 | 0 | 280.66 | GD29/0.00/280.87 | GD30/0.00/280.66 | 7.57 |  | 铜 | 直埋 |  | 5 | 供电 | 电力公司
GD31 | 直通 | 供电一般管线点 | 41974.43 | 41345.1 | 280.48 | 0 | 280.48 | GD30/0.00/280.66 | GD31/0.00/280.48 | 5.69 |  | 铜 | 直埋 |  | 5 | 供电 | 电力公司
GD32 | 直通 | 供电一般管线点 | 41976.29 | 41347.74 | 280.22 | 0 | 280.22 | GD31/0.00/280.48 | GD32/0.00/280.22 | 3.24 |  | 铜 | 直埋 |  | 5 | 供电 | 电力公司
GD33 | 直通 | 供电一般管线点 | 41983.18 | 41355.52 | 280.84 | 0 | 280.84 | GD32/0.00/280.22 | GD33/0.00/280.84 | 10.41 |  | 铜 | 直埋 |  | 5 | 供电 | 电力公司
GD39 | 终点 | 供电控制柜 | 41912.07 | 40999.51 | 281.63 | 0 | 281.63
GD35 | 三通 | 供电三通 | 41911.31 | 40993.52 | 281.79 | 0 | 281.79 | GD39/0.00/281.63 | GD35/0.00/281.79 | 6.04 |  | 铜 | 直埋 |  | 2 | 供电 | 电力公司
GD34 | 直通 | 供电一般管线点 | 41919.58 | 40992.55 | 281.89 | 0 | 281.88
GD35 | 三通 | 供电三通 | 41911.31 | 40993.52 | 281.79 | 0 | 281.79 | GD34/0.00/281.88 | GD35/0.00/281.79 | 8.33 |  | 铜 | 直埋 |  | 3 | 供电 | 电力公司
GD35 | 三通 | 供电三通 | 41911.31 | 40993.52 | 281.79 | 0 | 281.79
GD36 | 三通 | 供电三通 | 41884.2 | 40994.15 | 281.52 | 0 | 281.52 | GD35/0.00/281.79 | GD36/0.00/281.52 | 27.12 |  | 铜 | 直埋 |  | 2 | 供电 | 电力公司
GD40 | 终点 | 供电控制柜 | 41884.53 | 40999.27 | 281.48 | 0 | 281.48
GD36 | 三通 | 供电三通 | 41884.2 | 40994.15 | 281.52 | 0 | 281.52 | GD40/0.00/281.48 | GD36/0.00/281.52 | 5.13 |  | 铜 | 直埋 |  | 1 | 供电 | 电力公司
GD38 | 终点 | 供电控制柜 | 41857.04 | 40998.92 | 281.44 | 0 | 281.44
GD37 | 直通 | 供电一般管线点 | 41856.7 | 40994.71 | 281.52 | 0 | 281.52 | GD38/0.00/281.44 | GD37/0.00/281.52 | 4.22 |  | 铜 | 直埋 |  | 1 | 供电 | 电力公司
GD36 | 三通 | 供电三通 | 41884.2 | 40994.15 | 281.52 | 0 | 281.52 | GD37/0.00/281.52 | GD36/0.00/281.52 | 27.5 |  | 铜 | 直埋 |  | 1 | 供电 | 电力公司
GD91 | 三通 | 供电人孔井 | 41973.43 | 41408.73 | 280.87 | 1.63 | 279.24
GD113 | 直通 | 供电一般管线点 | 41974.3 | 41408.44 | 280.84 | 0.9 | 279.94 | GD113/0.90/279.94 | GD91/1.63/279.24 | 1.16 | 550×350 | 空管 | 管埋 | 6 |  | 供电 | 电力公司
GD114 | 直通 | 供电一般管线点 | 41985.69 | 41403.68 | 280.82 | 1 | 279.82 | GD113/0.90/279.94 | GD114/1.00/279.82 | 12.35 | 550×350 | 空管 | 管埋 | 6 |  | 供电 | 电力公司
GD115 | 终点 | 供电人孔井 | 41986.62 | 41403.38 | 280.82 | 1.65 | 279.17 | GD114/1.00/279.82 | GD115/1.00/279.82 | 0.98 | 550×350 | 空管 | 管埋 | 6 |  | 供电 | 电力公司
GD91 | 三通 | 供电人孔井 | 41973.43 | 41408.73 | 280.87 | 1.63 | 279.24
GD92 | 直通 | 供电一般管线点 | 41973.79 | 41409.77 | 280.86 | 0.9 | 279.96 | GD91/1.63/279.24 | GD92/0.90/279.96 | 1.32 | 550×350 | 空管 | 管埋 | 6 |  | 供电 | 电力公司
GD93 | 直通 | 供电一般管线点 | 41981.38 | 41430.29 | 280.67 | 1.05 | 279.62 | GD92/0.90/279.96 | GD93/1.05/279.62 | 21.88 | 550×350 | 空管 | 管埋 | 6 |  | 供电 | 电力公司
GD94 | 直通 | 供电人孔井 | 41981.74 | 41431.5 | 280.64 | 2.15 | 278.49 | GD93/1.05/279.62 | GD94/2.15/278.49 | 1.69 | 550×350 | 空管 | 管埋 | 6 |  | 供电 | 电力公司
GD95 | 直通 | 供电一般管线点 | 41982.21 | 41432.7 | 280.57 | 1.05 | 279.52 | GD94/2.15/278.49 | GD95/1.05/279.52 | 1.65 | 550×350 | 空管 | 管埋 | 6 |  | 供电 | 电力公司
GD96 | 直通 | 供电一般管线点 | 41990.83 | 41458.07 | 280.08 | 1.28 | 278.8 | GD95/1.05/279.52 | GD96/1.28/278.80 | 26.8 | 550×350 | 空管 | 管埋 | 6 |  | 供电 | 电力公司
GD97 | 直通 | 供电人孔井 | 41990.76 | 41459.25 | 280.06 | 2.46 | 277.6 | GD96/1.28/278.80 | GD97/2.46/277.60 | 1.68 | 550×350 | 空管 | 管埋 | 6 |  | 供电 | 电力公司
GD98 | 直通 | 供电一般管线点 | 41991.64 | 41460.18 | 279.98 | 1.28 | 278.7 | GD97/2.46/277.60 | GD98/1.28/278.70 | 1.69 | 550×350 | 空管 | 管埋 | 6 |  | 供电 | 电力公司
GD99 | 直通 | 供电一般管线点 | 42002.22 | 41487.3 | 279.34 | 1.3 | 278.04 | GD98/1.28/278.70 | GD99/1.30/278.04 | 29.12 | 550×350 | 空管 | 管埋 | 6 |  | 供电 | 电力公司
GD100 | 直通 | 供电人孔井 | 42002.87 | 41488.54 | 279.3 | 2.28 | 277.02 | GD99/1.30/278.04 | GD100/2.28/277.02 | 1.73 | 550×350 | 空管 | 管埋 | 6 |  | 供电 | 电力公司
GD101 | 直通 | 供电一般管线点 | 42003.03 | 41489.58 | 279.27 | 1.3 | 277.97 | GD100/2.28/277.02 | GD101/1.30/277.97 | 1.42 | 550×350 | 空管 | 管埋 | 6 |  | 供电 | 电力公司
GD102 | 直通 | 供电一般管线点 | 42011.85 | 41514.89 | 278.54 | 1.15 | 277.39 | GD101/1.30/277.97 | GD102/1.15/277.39 | 26.81 | 550×350 | 空管 | 管埋 | 6 |  | 供电 | 电力公司
GD103 | 直通 | 供电人孔井 | 42011.87 | 41515.91 | 278.53 | 2.13 | 276.4 | GD102/1.15/277.39 | GD103/2.13/276.40 | 1.43 | 550×350 | 空管 | 管埋 | 6 |  | 供电 | 电力公司
GD104 | 直通 | 供电一般管线点 | 42012.44 | 41516.86 | 278.35 | 1.15 | 277.2 | GD103/2.13/276.40 | GD104/1.15/277.20 | 1.37 | 550×350 | 空管 | 管埋 | 6 |  | 供电 | 电力公司
GD105 | 直通 | 供电一般管线点 | 42022.91 | 41544.4 | 277.58 | 1.25 | 276.33 | GD104/1.15/277.20 | GD105/1.25/276.33 | 29.48 | 550×350 | 空管 | 管埋 | 6 |  | 供电 | 电力公司
GD106 | 终点 | 供电人孔井 | 42023.19 | 41545.4 | 277.61 | 1.9 | 275.71 | GD105/1.25/276.33 | GD106/1.90/275.71 | 1.2 | 550×350 | 空管 | 管埋 | 6 |  | 供电 | 电力公司
GD76 | 三通 | 供电人孔井 | 41943.08 | 41232.05 | 281.36 | 2 | 279.36
GD77 | 直通 | 供电一般管线点 | 41943.25 | 41232.9 | 281.36 | 1.1 | 280.26 | GD76/2.00/279.36 | GD77/1.10/280.26 | 1.25 | 550×350 | 空管 | 管埋 | 6 |  | 供电 | 电力公司
GD78 | 直通 | 供电一般管线点 | 41946.73 | 41259.17 | 281.28 | 1.05 | 280.23 | GD77/1.10/280.26 | GD78/1.05/280.23 | 26.5 | 550×350 | 空管 | 管埋 | 6 |  | 供电 | 电力公司
GD79 | 直通 | 供电人孔井 | 41947.01 | 41259.86 | 281.27 | 1.78 | 279.49 | GD78/1.05/280.23 | GD79/1.78/279.49 | 1.05 | 550×350 | 空管 | 管埋 | 6 |  | 供电 | 电力公司
GD80 | 直通 | 供电一般管线点 | 41946.93 | 41260.76 | 281.26 | 1.05 | 280.21 | GD79/1.78/279.49 | GD80/1.05/280.21 | 1.16 | 550×350 | 空管 | 管埋 | 6 |  | 供电 | 电力公司
GD81 | 直通 | 供电一般管线点 | 41950.5 | 41287.45 | 281.19 | 1.1 | 280.09 | GD80/1.05/280.21 | GD81/1.10/280.09 | 26.92 | 550×350 | 空管 | 管埋 | 6 |  | 供电 | 电力公司
GD82 | 直通 | 供电人孔井 | 41950.73 | 41288.39 | 281.16 | 1.96 | 279.2 | GD81/1.10/280.09 | GD82/1.96/279.20 | 1.32 | 550×350 | 空管 | 管埋 | 6 |  | 供电 | 电力公司
GD83 | 直通 | 供电一般管线点 | 41950.59 | 41289.26 | 281.17 | 1.1 | 280.07 | GD82/1.96/279.20 | GD83/1.10/280.07 | 1.24 | 550×350 | 空管 | 管埋 | 6 |  | 供电 | 电力公司
GD84 | 直通 | 供电一般管线点 | 41956.41 | 41342.39 | 281.04 | 1.22 | 279.82 | GD83/1.10/280.07 | GD84/1.22/279.82 | 53.44 | 550×350 | 空管 | 管埋 | 6 |  | 供电 | 电力公司
GD85 | 直通 | 供电人孔井 | 41956.58 | 41343.57 | 281.03 | 1.91 | 279.12 | GD84/1.22/279.82 | GD85/1.91/279.12 | 1.38 | 550×350 | 空管 | 管埋 | 6 |  | 供电 | 电力公司
GD86 | 直通 | 供电一般管线点 | 41956.75 | 41344.53 | 281.03 | 1.28 | 279.75 | GD85/1.91/279.12 | GD86/1.28/279.75 | 1.16 | 550×350 | 空管 | 管埋 | 6 |  | 供电 | 电力公司
GD87 | 直通 | 供电一般管线点 | 41959.3 | 41365.36 | 281 | 1.32 | 279.68 | GD86/1.28/279.75 | GD87/1.32/279.68 | 20.99 | 550×350 | 空管 | 管埋 | 6 |  | 供电 | 电力公司
GD88 | 直通 | 供电人孔井 | 41959.43 | 41366.13 | 280.98 | 2.13 | 278.85 | GD87/1.32/279.68 | GD88/2.13/278.85 | 1.14 | 550×350 | 空管 | 管埋 | 6 |  | 供电 | 电力公司
GD89 | 直通 | 供电一般管线点 | 41959.66 | 41367.09 | 280.98 | 1.32 | 279.66 | GD88/2.13/278.85 | GD89/1.32/279.66 | 1.28 | 1000×150 | 空管 | 管埋 | 6 |  | 供电 | 电力公司
GD90 | 直通 | 供电一般管线点 | 41972.95 | 41407.59 | 280.88 | 0.9 | 279.98 | GD89/1.32/279.66 | GD90/0.90/279.98 | 42.63 | 1000×150 | 空管 | 管埋 | 6 |  | 供电 | 电力公司
GD91 | 三通 | 供电人孔井 | 41973.43 | 41408.73 | 280.87 | 1.63 | 279.24 | GD90/0.90/279.98 | GD91/1.63/279.24 | 1.44 | 1000×150 | 空管 | 管埋 | 6 |  | 供电 | 电力公司
GD58 | 三通 | 供电人孔井 | 41920.45 | 41047.01 | 281.83 | 1.83 | 280
GD59 | 直通 | 供电一般管线点 | 41920.06 | 41048.04 | 281.82 | 1 | 280.82 | GD58/1.83/280.00 | GD59/1.00/280.82 | 1.37 | 550×350 | 空管 | 管埋 | 6 |  | 供电 | 电力公司
GD60 | 直通 | 供电一般管线点 | 41924.16 | 41081.73 | 281.73 | 1.1 | 280.63 | GD59/1.00/280.82 | GD60/1.10/280.63 | 33.94 | 550×350 | 空管 | 管埋 | 6 |  | 供电 | 电力公司
GD61 | 直通 | 供电人孔井 | 41924.56 | 41082.98 | 281.76 | 1.8 | 279.95 | GD60/1.10/280.63 | GD61/1.80/279.95 | 1.48 | 550×350 | 空管 | 管埋 | 6 |  | 供电 | 电力公司
GD62 | 直通 | 供电一般管线点 | 41924.43 | 41083.82 | 281.76 | 1.1 | 280.66 | GD61/1.80/279.95 | GD62/1.10/280.66 | 1.1 | 550×350 | 空管 | 管埋 | 6 |  | 供电 | 电力公司
GD63 | 直通 | 供电一般管线点 | 41927.48 | 41108.84 | 281.7 | 1.08 | 280.62 | GD62/1.10/280.66 | GD63/1.08/280.62 | 25.2 | 550×350 | 空管 | 管埋 | 6 |  | 供电 | 电力公司
GD64 | 直通 | 供电人孔井 | 41927.9 | 41110.04 | 281.69 | 1.67 | 280.02 | GD63/1.08/280.62 | GD64/1.67/280.02 | 1.41 | 550×350 | 空管 | 管埋 | 6 |  | 供电 | 电力公司
GD65 | 直通 | 供电一般管线点 | 41927.76 | 41111.21 | 281.7 | 1.08 | 280.62 | GD64/1.67/280.02 | GD65/1.08/280.62 | 1.32 | 550×350 | 空管 | 管埋 | 6 |  | 供电 | 电力公司
GD66 | 直通 | 供电一般管线点 | 41931.47 | 41139.91 | 281.59 | 0.98 | 280.61 | GD65/1.08/280.62 | GD66/0.98/280.61 | 28.94 | 550×350 | 空管 | 管埋 | 6 |  | 供电 | 电力公司
GD67 | 直通 | 供电人孔井 | 41931.88 | 41140.85 | 281.59 | 1.78 | 279.81 | GD66/0.98/280.61 | GD67/1.78/279.81 | 1.3 | 550×350 | 空管 | 管埋 | 6 |  | 供电 | 电力公司
GD68 | 直通 | 供电一般管线点 | 41931.81 | 41141.78 | 281.58 | 0.98 | 280.6 | GD67/1.78/279.81 | GD68/0.98/280.60 | 1.23 | 550×350 | 空管 | 管埋 | 6 |  | 供电 | 电力公司
GD69 | 直通 | 供电一般管线点 | 41935.03 | 41168.34 | 281.52 | 0.95 | 280.57 | GD68/0.98/280.60 | GD69/0.95/280.57 | 26.75 | 550×350 | 空管 | 管埋 | 6 |  | 供电 | 电力公司
GD70 | 直通 | 供电人孔井 | 41935.29 | 41169.14 | 281.5 | 1.65 | 279.85 | GD69/0.95/280.57 | GD70/1.65/279.85 | 1.11 | 550×350 | 空管 | 管埋 | 6 |  | 供电 | 电力公司
GD71 | 直通 | 供电一般管线点 | 41935.26 | 41170.15 | 281.51 | 0.95 | 280.56 | GD70/1.65/279.85 | GD71/0.95/280.56 | 1.24 | 550×350 | 空管 | 管埋 | 6 |  | 供电 | 电力公司
GD72 | 直通 | 供电一般管线点 | 41938.7 | 41196.72 | 281.43 | 1.02 | 280.4 | GD71/0.95/280.56 | GD72/1.02/280.40 | 26.79 | 550×350 | 空管 | 管埋 | 6 |  | 供电 | 电力公司
GD73 | 直通 | 供电人孔井 | 41938.83 | 41197.52 | 281.41 | 1.73 | 279.68 | GD72/1.02/280.40 | GD73/1.73/279.68 | 1.08 | 550×350 | 空管 | 管埋 | 6 |  | 供电 | 电力公司
GD74 | 直通 | 供电一般管线点 | 41938.85 | 41198.47 | 281.42 | 1.02 | 280.39 | GD73/1.73/279.68 | GD74/1.02/280.39 | 1.18 | 550×350 | 空管 | 管埋 | 6 |  | 供电 | 电力公司
GD75 | 直通 | 供电一般管线点 | 41942.97 | 41231.17 | 281.32 | 1.1 | 280.22 | GD74/1.02/280.39 | GD75/1.10/280.22 | 32.96 | 550×350 | 空管 | 管埋 | 6 |  | 供电 | 电力公司
GD76 | 三通 | 供电人孔井 | 41943.08 | 41232.05 | 281.36 | 2 | 279.36 | GD75/1.10/280.22 | GD76/2.00/279.36 | 1.23 | 550×350 | 空管 | 管埋 | 6 |  | 供电 | 电力公司
GD58 | 三通 | 供电人孔井 | 41920.45 | 41047.01 | 281.83 | 1.83 | 280
GD110 | 直通 | 供电一般管线点 | 41921.07 | 41047.22 | 281.8 | 1.45 | 280.35 | GD110/1.45/280.35 | GD58/1.83/280.00 | 0.75 | 550×350 | 空管 | 管埋 | 6 |  | 供电 | 电力公司
GD111 | 终点 | 供电人孔井 | 41933.45 | 41048.01 | 281.77 | 1.71 | 280.06 | GD110/1.45/280.35 | GD111/1.31/280.46 | 12.4 | 550×350 | 空管 | 管埋 | 6 |  | 供电 | 电力公司
GD55 | 三通 | 供电人孔井 | 41915.06 | 41016.9 | 281.96 | 1.96 | 280
GD56 | 直通 | 供电一般管线点 | 41915.62 | 41017.65 | 281.96 | 1.15 | 280.81 | GD56/1.15/280.81 | GD55/1.96/280.00 | 1.24 | 550×350 | 空管 | 管埋 | 6 |  | 供电 | 电力公司
GD57 | 直通 | 供电一般管线点 | 41919.99 | 41046.16 | 281.82 | 1.5 | 280.32 | GD56/1.15/280.81 | GD57/1.50/280.32 | 28.85 | 550×350 | 空管 | 管埋 | 6 |  | 供电 | 电力公司
GD58 | 三通 | 供电人孔井 | 41920.45 | 41047.01 | 281.83 | 1.83 | 280 | GD57/1.50/280.32 | GD58/1.83/280.00 | 1.02 | 550×350 | 空管 | 管埋 | 6 |  | 供电 | 电力公司
GD55 | 三通 | 供电人孔井 | 41915.06 | 41016.9 | 281.96 | 1.96 | 280
GD107 | 直通 | 供电一般管线点 | 41915.68 | 41016.34 | 281.96 | 1.2 | 280.76 | GD107/1.20/280.76 | GD55/1.96/280.00 | 1.13 | 550×550 | 空管 | 管埋 | 9 |  | 供电 | 电力公司
GD108 | 直通 | 供电一般管线点 | 41933.1 | 41007.87 | 282.06 | 0.65 | 281.41 | GD107/1.20/280.76 | GD108/0.65/281.41 | 19.38 | 550×550 | 空管 | 管埋 | 9 |  | 供电 | 电力公司
GD109 | 直通 | 供电人孔井 | 41933.76 | 41007.64 | 282.06 | 1.54 | 280.52 | GD108/0.65/281.41 | GD109/1.54/280.52 | 1.13 | 550×550 | 空管 | 管埋 | 9 |  | 供电 | 电力公司
WS115 | 偏心 | 污水检修井 | 41875.4 | 41647.05 | 282.17 | 2.07 | 280.1
WS104 | 三通 | 污水三通 | 41874.75 | 41647.28 | 282.13 | 1.3 | 280.83 | WS115/1.30/280.87 | WS104/1.30/280.83 | 0.7 | 350 | PE | 直埋 |  |  | 污水 | 重庆市水利投资（集团）有限公司
WS68 | 直通 | 污水预留口 | 41939.37 | 41199.19 | 281.41 | 6.8 | 274.61
WS22 | 三通 | 污水检修井 | 41928.62 | 41214.55 | 275.4 | 1.51 | 273.89 | WS68/6.80/274.61 | WS22/1.51/273.89 | 18.76 | 300 | PVC | 直埋 |  |  | 污水 | 市设施中心 | 推测
WS72 | 起点 | 污水预留口 | 41828.74 | 41029.73 | 277.06 | 2.15 | 274.91
WS9 | 四通 | 污水检修井 | 41840.93 | 41032.23 | 277.01 | 2.13 | 274.88 | WS72/2.15/274.91 | WS9/2.13/274.88 | 12.44 | 800 | PVC | 直埋 |  |  | 污水 | 市设施中心 | 推测
WS62 | 起点 | 污水检修井 | 41953.63 | 41200.39 | 281.4 | 2.05 | 279.35
WS53 | 三通 | 污水检修井 | 41940.55 | 41201.26 | 281.39 | 2.86 | 278.53 | WS62/1.85/279.55 | WS53/1.88/279.51 | 13.1 | 400 | HDPE | 直埋 |  |  | 污水 | 市设施中心
WS92 | 起点 | 污水一般管线点 | 41909.08 | 40990.13 | 279.98 | 2 | 277.98
WS91 | 直通 | 污水检修井 | 41908.92 | 40990.47 | 279.98 | 2.2 | 277.78 | WS92/2.00/277.98 | WS91/2.20/277.78 | 0.42 | 400 | PVC | 直埋 |  |  | 污水 | 市设施中心
WS90 | 直通 | 污水检修井 | 41902.6 | 40993.79 | 281.45 | 4.4 | 277.05 | WS91/2.20/277.78 | WS90/4.40/277.05 | 7.18 | 400 | PVC | 直埋 |  |  | 污水 | 市设施中心
WS89 | 直通 | 污水一般管线点 | 41846.4 | 41023.02 | 276.81 | 1.2 | 275.61 | WS90/4.40/277.05 | WS89/1.20/275.61 | 63.36 | 400 | PVC | 直埋 |  |  | 污水 | 市设施中心
WS8 | 四通 | 污水检修井 | 41845.78 | 41023.57 | 276.83 | 1.2 | 275.63 | WS8/1.20/275.63 | WS89/1.20/275.61 | 0.83 | 400 | PVC | 直埋 |  |  | 污水 | 市设施中心
WS63 | 起点 | 污水检修井 | 41979.56 | 41353.44 | 280.85 | 4.21 | 276.64
WS46 | 三通 | 污水检修井 | 41960.32 | 41362.51 | 280.97 | 4.78 | 276.19 | WS63/4.21/276.64 | WS46/4.78/276.19 | 21.27 | 400 | HDPE | 直埋 |  |  | 污水 | 市设施中心
WS88 | 起点 | 污水出入设施 | 41904.37 | 41020.93 | 280.86 | 0.22 | 280.63
WS87 | 直通 | 污水一般管线点 | 41901.17 | 41024.44 | 280.79 | 0.22 | 280.57 | WS88/0.22/280.63 | WS87/0.22/280.57 | 4.76 | 200 | PVC | 直埋 |  |  | 污水 | 市设施中心
WS86 | 直通 | 污水一般管线点 | 41898.29 | 41021.55 | 280.69 | 0.22 | 280.47 | WS87/0.22/280.57 | WS86/0.22/280.47 | 4.07 | 200 | PVC | 直埋 |  |  | 污水 | 市设施中心
WS85 | 直通 | 污水一般管线点 | 41896.4 | 41019.86 | 280.73 | 0.22 | 280.51 | WS86/0.22/280.47 | WS85/0.22/280.51 | 2.54 | 200 | PVC | 直埋 |  |  | 污水 | 市设施中心
WS84 | 直通 | 污水一般管线点 | 41895.74 | 41020 | 280.67 | 0.22 | 280.45 | WS85/0.22/280.51 | WS84/0.22/280.45 | 0.68 | 200 | PVC | 直埋 |  |  | 污水 | 市设施中心
WS83 | 直通 | 污水一般管线点 | 41893.71 | 41019.03 | 280.61 | 0.22 | 280.38 | WS84/0.22/280.45 | WS83/0.22/280.38 | 2.26 | 200 | PVC | 直埋 |  |  | 污水 | 市设施中心
WS82 | 直通 | 污水一般管线点 | 41886.17 | 41016.45 | 280.47 | 0.22 | 280.25 | WS83/0.22/280.38 | WS82/0.22/280.25 | 7.97 | 200 | PVC | 直埋 |  |  | 污水 | 市设施中心
WS81 | 直通 | 污水一般管线点 | 41882.25 | 41015.42 | 280.4 | 0.22 | 280.18 | WS82/0.22/280.25 | WS81/0.22/280.18 | 4.05 | 200 | PVC | 直埋 |  |  | 污水 | 市设施中心
WS80 | 直通 | 污水一般管线点 | 41882.1 | 41015.93 | 280.23 | 0.22 | 280.01 | WS81/0.22/280.18 | WS80/0.22/280.01 | 0.55 | 200 | PVC | 直埋 |  |  | 污水 | 市设施中心
WS79 | 直通 | 污水一般管线点 | 41880.21 | 41015.63 | 280.14 | 0.22 | 279.92 | WS80/0.22/280.01 | WS79/0.22/279.92 | 1.92 | 200 | PVC | 直埋 |  |  | 污水 | 市设施中心
WS78 | 直通 | 污水一般管线点 | 41876.42 | 41015.31 | 280.09 | 0.22 | 279.87 | WS79/0.22/279.92 | WS78/0.22/279.87 | 3.8 | 200 | PVC | 直埋 |  |  | 污水 | 市设施中心
WS77 | 直通 | 污水一般管线点 | 41869.94 | 41015.05 | 280.12 | 0.22 | 279.9 | WS78/0.22/279.87 | WS77/0.22/279.90 | 6.48 | 200 | PVC | 直埋 |  |  | 污水 | 市设施中心
WS76 | 直通 | 污水一般管线点 | 41859.94 | 41014.76 | 280.2 | 0.22 | 279.98 | WS77/0.22/279.90 | WS76/0.22/279.98 | 10 | 200 | PVC | 直埋 |  |  | 污水 | 市设施中心
WS75 | 直通 | 污水一般管线点 | 41853.86 | 41014.96 | 280.11 | 0.22 | 279.89 | WS76/0.22/279.98 | WS75/0.22/279.89 | 6.09 | 200 | PVC | 直埋 |  |  | 污水 | 市设施中心
WS74 | 直通 | 污水一般管线点 | 41851.15 | 41017.7 | 278.8 | 0.22 | 278.58 | WS75/0.22/279.89 | WS74/0.22/278.58 | 4.07 | 200 | PVC | 直埋 |  |  | 污水 | 市设施中心
WS73 | 直通 | 污水一般管线点 | 41846.62 | 41022.72 | 277.22 | 0.22 | 277 | WS74/0.22/278.58 | WS73/0.22/277.00 | 6.95 | 200 | PVC | 直埋 |  |  | 污水 | 市设施中心
WS8 | 四通 | 污水检修井 | 41845.78 | 41023.57 | 276.83 | 1.2 | 275.63 | WS73/0.22/277.00 | WS8/1.20/275.63 | 1.81 | 200 | PVC | 直埋 |  |  | 污水 | 市设施中心
WS5 | 起点 | 污水一般管线点 | 41893.08 | 41012.42 | 281.82 | 0.35 | 281.47
WS4 | 终点 | 污水出入设施 | 41902.43 | 41015.98 | 281.22 | 0.35 | 280.87 | WS5/0.35/281.47 | WS4/0.35/280.87 | 10.02 | 300 | PVC | 直埋 |  |  | 污水 | 市设施中心
WS45 | 直通 | 污水检修井 | 42049.74 | 41556.54 | 277.33 | 3.04 | 274.29
WS36 | 三通 | 污水检修井 | 42033.61 | 41566.99 | 274.89 | 1.5 | 273.39 | WS45/3.04/274.29 | WS36/1.50/273.39 | 19.23 | 400 | HDPE | 直埋 |  |  | 污水 | 市设施中心
WS61 | 直通 | 污水检修井 | 41940.59 | 41004.81 | 282.09 | 2.6 | 279.49
WS60 | 直通 | 污水检修井 | 41917.39 | 41021.52 | 281.92 | 2.85 | 279.07 | WS61/2.60/279.49 | WS60/2.85/279.07 | 28.6 | 400 | HDPE | 直埋 |  |  | 污水 | 市设施中心
WS59 | 直通 | 污水检修井 | 41921.16 | 41050.38 | 281.82 | 2.82 | 279 | WS60/2.85/279.07 | WS59/2.82/279.00 | 29.1 | 400 | HDPE | 直埋 |  |  | 污水 | 市设施中心
WS58 | 直通 | 污水检修井 | 41924.45 | 41074.6 | 281.74 | 2.84 | 278.9 | WS59/2.82/279.00 | WS58/2.84/278.90 | 24.44 | 400 | HDPE | 直埋 |  |  | 污水 | 市设施中心
WS57 | 直通 | 污水检修井 | 41927.84 | 41100.89 | 281.7 | 2.86 | 278.83 | WS58/2.84/278.90 | WS57/2.86/278.83 | 26.51 | 400 | HDPE | 直埋 |  |  | 污水 | 市设施中心
WS56 | 直通 | 污水检修井 | 41930.73 | 41126.67 | 281.62 | 2.82 | 278.8 | WS57/2.86/278.83 | WS56/2.82/278.80 | 25.94 | 400 | HDPE | 直埋 |  |  | 污水 | 市设施中心
WS55 | 直通 | 污水检修井 | 41934 | 41150.82 | 281.52 | 2.82 | 278.7 | WS56/2.82/278.80 | WS55/2.82/278.70 | 24.37 | 400 | HDPE | 直埋 |  |  | 污水 | 市设施中心
WS54 | 直通 | 污水检修井 | 41937.32 | 41177.11 | 281.47 | 2.76 | 278.71 | WS55/2.82/278.70 | WS54/2.76/278.71 | 26.5 | 400 | HDPE | 直埋 |  |  | 污水 | 市设施中心
WS53 | 三通 | 污水检修井 | 41940.55 | 41201.26 | 281.39 | 2.86 | 278.53 | WS54/2.76/278.71 | WS53/2.86/278.53 | 24.37 | 400 | HDPE | 直埋 |  |  | 污水 | 市设施中心
WS53 | 三通 | 污水检修井 | 41940.55 | 41201.26 | 281.39 | 2.86 | 278.53
WS52 | 直通 | 污水检修井 | 41943.73 | 41227.57 | 281.32 | 2.9 | 278.42 | WS53/2.86/278.53 | WS52/2.90/278.42 | 26.5 | 400 | HDPE | 直埋 |  |  | 污水 | 市设施中心
WS51 | 直通 | 污水检修井 | 41946.58 | 41250.9 | 281.29 | 2.96 | 278.33 | WS52/2.90/278.42 | WS51/2.96/278.33 | 23.5 | 400 | HDPE | 直埋 |  |  | 污水 | 市设施中心
WS50 | 直通 | 污水检修井 | 41949.59 | 41275.35 | 281.2 | 2.89 | 278.31 | WS51/2.96/278.33 | WS50/2.89/278.31 | 24.64 | 400 | HDPE | 直埋 |  |  | 污水 | 市设施中心
WS49 | 直通 | 污水检修井 | 41952.73 | 41299.1 | 281.12 | 2.86 | 278.26 | WS50/2.89/278.31 | WS49/2.86/278.26 | 23.95 | 400 | HDPE | 直埋 |  |  | 污水 | 市设施中心
WS48 | 直通 | 污水检修井 | 41955.21 | 41319.36 | 281.04 | 2.95 | 278.09 | WS49/2.86/278.26 | WS48/2.95/278.09 | 20.42 | 400 | HDPE | 直埋 |  |  | 污水 | 市设施中心
WS47 | 直通 | 污水检修井 | 41957.13 | 41339.03 | 280.99 | 3.01 | 277.98 | WS48/2.95/278.09 | WS47/3.01/277.98 | 19.76 | 400 | HDPE | 直埋 |  |  | 污水 | 市设施中心
WS46 | 三通 | 污水检修井 | 41960.32 | 41362.51 | 280.97 | 4.78 | 276.19 | WS47/3.01/277.98 | WS46/3.15/277.82 | 23.7 | 400 | HDPE | 直埋 |  |  | 污水 | 市设施中心
WS46 | 三通 | 污水检修井 | 41960.32 | 41362.51 | 280.97 | 4.78 | 276.19
WS29 | 四通 | 污水检修井 | 41949.29 | 41365.93 | 278.91 | 5.32 | 273.59 | WS46/4.78/276.19 | WS29/3.42/275.49 | 11.57 | 400 | HDPE | 直埋 |  |  | 污水 | 市设施中心
WS22 | 三通 | 污水检修井 | 41928.62 | 41214.55 | 275.4 | 1.51 | 273.89
WS23 | 直通 | 污水检修井 | 41926.66 | 41258.69 | 275.88 | 2 | 273.88 | WS22/1.51/273.89 | WS23/2.00/273.88 | 44.18 | 800 | PVC | 直埋 |  |  | 污水 | 市设施中心
WS24 | 直通 | 污水检修井 | 41926.2 | 41264.63 | 275.79 | 1.92 | 273.87 | WS23/2.00/273.88 | WS24/1.92/273.87 | 5.97 | 800 | PVC | 直埋 |  |  | 污水 | 市设施中心
WS25 | 直通 | 污水检修井 | 41927.46 | 41292.55 | 275.61 | 1.87 | 273.74 | WS24/1.92/273.87 | WS25/1.87/273.74 | 27.94 | 800 | PVC | 直埋 |  |  | 污水 | 市设施中心
WS26 | 直通 | 污水检修井 | 41938 | 41307.5 | 275.54 | 1.91 | 273.63 | WS25/1.87/273.74 | WS26/1.91/273.63 | 18.29 | 800 | PVC | 直埋 |  |  | 污水 | 市设施中心
WS27 | 直通 | 污水检修井 | 41937.38 | 41339.61 | 276.33 | 2.74 | 273.59 | WS26/1.91/273.63 | WS27/2.74/273.59 | 32.12 | 400 | HDPE | 直埋 |  |  | 污水 | 市设施中心
WS28 | 直通 | 污水检修井 | 41941.39 | 41361.46 | 277.1 | 3.47 | 273.63 | WS27/2.74/273.59 | WS28/3.47/273.63 | 22.21 | 400 | HDPE | 直埋 |  |  | 污水 | 市设施中心
WS29 | 四通 | 污水检修井 | 41949.29 | 41365.93 | 278.91 | 5.32 | 273.59 | WS28/3.47/273.63 | WS29/5.32/273.59 | 9.08 | 400 | HDPE | 直埋 |  |  | 污水 | 市设施中心
WS29 | 四通 | 污水检修井 | 41949.29 | 41365.93 | 278.91 | 5.32 | 273.59
WS30 | 直通 | 污水检修井 | 41963.98 | 41412.98 | 277.84 | 4.41 | 273.43 | WS29/5.32/273.59 | WS30/4.41/273.43 | 49.29 | 800 | HDPE | 直埋 |  |  | 污水 | 市设施中心
WS31 | 直通 | 污水检修井 | 41969.01 | 41449.19 | 275.46 | 2.1 | 273.36 | WS30/4.41/273.43 | WS31/2.10/273.36 | 36.56 | 500 | HDPE | 直埋 |  |  | 污水 | 市设施中心
WS32 | 直通 | 污水检修井 | 41981.85 | 41481.71 | 275.15 | 2.13 | 273.02 | WS31/2.10/273.36 | WS32/2.13/273.02 | 34.97 | 500 | HDPE | 直埋 |  |  | 污水 | 市设施中心
WS33 | 直通 | 污水检修井 | 42003.55 | 41535.33 | 275.14 | 2.36 | 272.77 | WS32/2.13/273.02 | WS33/2.36/272.77 | 57.84 | 500 | HDPE | 直埋 |  |  | 污水 | 市设施中心
WS34 | 三通 | 污水检修井 | 42036.04 | 41578.11 | 274.53 | 1.93 | 272.6 | WS33/2.36/272.77 | WS34/1.93/272.60 | 53.73 | 500 | HDPE | 直埋 |  |  | 污水 | 市设施中心
WS67 | 起点 | 污水检修井 | 41849.83 | 41395.73 | 282.41 | 2.8 | 279.61
WS66 | 直通 | 污水检修井 | 41883.36 | 41392.89 | 281.94 | 2.75 | 279.19 | WS67/2.80/279.61 | WS66/2.75/279.19 | 33.65 | 400 | PVC | 直埋 |  |  | 污水 | 市设施中心
WS65 | 直通 | 污水检修井 | 41915.04 | 41387.15 | 281.6 | 3.07 | 278.53 | WS66/2.75/279.19 | WS65/3.07/278.53 | 32.2 | 400 | PVC | 直埋 |  |  | 污水 | 市设施中心
WS64 | 直通 | 污水检修井 | 41934.14 | 41383.7 | 281.38 | 3.08 | 278.3 | WS65/3.07/278.53 | WS64/3.08/278.30 | 19.41 | 400 | PVC | 直埋 |  |  | 污水 | 市设施中心
WS29 | 四通 | 污水检修井 | 41949.29 | 41365.93 | 278.91 | 5.32 | 273.59 | WS64/3.08/278.30 | WS29/1.80/277.11 | 23.38 | 400 | HDPE | 直埋 |  |  | 污水 | 市设施中心
WS43 | 起点 | 污水检修井 | 41976.37 | 41412.29 | 280.81 | 2.64 | 278.17
WS42 | 直通 | 污水检修井 | 41984.34 | 41434.49 | 280.58 | 2.83 | 277.75 | WS43/2.64/278.17 | WS42/2.83/277.75 | 23.59 | 400 | HDPE | 直埋 |  |  | 污水 | 市设施中心
WS41 | 直通 | 污水检修井 | 41992.5 | 41457.35 | 280.16 | 3.05 | 277.11 | WS42/2.83/277.75 | WS41/3.05/277.11 | 24.28 | 400 | HDPE | 直埋 |  |  | 污水 | 市设施中心
WS40 | 直通 | 污水检修井 | 42001.01 | 41480.2 | 279.49 | 2.95 | 276.54 | WS41/3.05/277.11 | WS40/2.95/276.54 | 24.39 | 400 | HDPE | 直埋 |  |  | 污水 | 市设施中心
WS39 | 三通 | 污水检修井 | 42009.76 | 41503.42 | 278.87 | 2.99 | 275.88 | WS40/2.95/276.54 | WS39/2.99/275.88 | 24.82 | 400 | HDPE | 直埋 |  |  | 污水 | 市设施中心
WS44 | 起点 | 污水检修井 | 42021.72 | 41498.53 | 278.9 | 2.85 | 276.05
WS39 | 三通 | 污水检修井 | 42009.76 | 41503.42 | 278.87 | 2.99 | 275.88 | WS44/2.85/276.05 | WS39/2.99/275.88 | 12.91 | 400 | HDPE | 直埋 |  |  | 污水 | 市设施中心
WS39 | 三通 | 污水检修井 | 42009.76 | 41503.42 | 278.87 | 2.99 | 275.88
WS38 | 直通 | 污水检修井 | 42017.72 | 41525.08 | 278.17 | 3.05 | 275.12 | WS39/2.99/275.88 | WS38/3.05/275.12 | 23.09 | 400 | HDPE | 直埋 |  |  | 污水 | 市设施中心
WS37 | 直通 | 污水检修井 | 42024.62 | 41543.28 | 277.6 | 3.1 | 274.5 | WS38/3.05/275.12 | WS37/3.10/274.50 | 19.47 | 400 | HDPE | 直埋 |  |  | 污水 | 市设施中心
WS36 | 三通 | 污水检修井 | 42033.61 | 41566.99 | 274.89 | 1.5 | 273.39 | WS37/3.10/274.50 | WS36/1.50/273.39 | 25.38 | 400 | HDPE | 直埋 |  |  | 污水 | 市设施中心
WS36 | 三通 | 污水检修井 | 42033.61 | 41566.99 | 274.89 | 1.5 | 273.39
WS34 | 三通 | 污水检修井 | 42036.04 | 41578.11 | 274.53 | 1.93 | 272.6 | WS36/1.50/273.39 | WS34/1.20/273.33 | 11.39 | 400 | HDPE | 直埋 |  |  | 污水 | 市设施中心
WS114 | 直通 | 污水检修井 | 41956.84 | 41861.23 | 287.13 | 1.97 | 285.16
WS113 | 直通 | 污水一般管线点 | 41950.57 | 41823 | 286.12 | 1.16 | 284.96 | WS114/1.16/285.97 | WS113/1.16/284.96 | 38.76 | 350 | PE | 直埋 |  |  | 污水 | 重庆市水利投资（集团）有限公司
WS112 | 直通 | 污水一般管线点 | 41940.63 | 41788.13 | 286.13 | 1.15 | 284.98 | WS112/1.15/284.98 | WS113/1.16/284.96 | 36.26 | 350 | PE | 直埋 |  |  | 污水 | 重庆市水利投资（集团）有限公司
WS111 | 直通 | 污水一般管线点 | 41938.6 | 41776.77 | 286.44 | 1.15 | 285.29 | WS111/1.15/285.29 | WS112/1.15/284.98 | 11.54 | 350 | PE | 直埋 |  |  | 污水 | 重庆市水利投资（集团）有限公司
WS110 | 直通 | 污水一般管线点 | 41910.87 | 41760.33 | 286.49 | 1.14 | 285.35 | WS110/1.14/285.35 | WS111/1.15/285.29 | 32.24 | 350 | PE | 直埋 |  |  | 污水 | 重庆市水利投资（集团）有限公司
WS109 | 直通 | 污水一般管线点 | 41897.44 | 41748.74 | 288.86 | 1.13 | 287.73 | WS109/1.13/287.73 | WS110/1.14/285.35 | 17.9 | 350 | PE | 直埋 |  |  | 污水 | 重庆市水利投资（集团）有限公司
WS108 | 直通 | 污水检修井 | 41896.37 | 41733.62 | 289.5 | 1.96 | 287.54 | WS108/1.12/288.38 | WS109/1.13/287.73 | 15.16 | 350 | PE | 直埋 |  |  | 污水 | 重庆市水利投资（集团）有限公司
WS107 | 直通 | 污水一般管线点 | 41896.84 | 41721.48 | 289.87 | 1.14 | 288.73 | WS107/1.14/288.73 | WS108/1.12/288.38 | 12.15 | 350 | PE | 直埋 |  |  | 污水 | 重庆市水利投资（集团）有限公司
WS106 | 直通 | 污水一般管线点 | 41884.25 | 41700.62 | 287.46 | 1.19 | 286.27 | WS107/1.14/288.73 | WS106/1.19/286.27 | 24.49 | 350 | PE | 直埋 |  |  | 污水 | 重庆市水利投资（集团）有限公司
WS105 | 直通 | 污水一般管线点 | 41876.22 | 41682.8 | 286.32 | 1.23 | 285.09 | WS106/1.19/286.27 | WS105/1.23/285.09 | 19.59 | 350 | PE | 直埋 |  |  | 污水 | 重庆市水利投资（集团）有限公司
WS104 | 三通 | 污水三通 | 41874.75 | 41647.28 | 282.13 | 1.3 | 280.83 | WS105/1.23/285.09 | WS104/1.30/280.83 | 35.8 | 350 | PE | 直埋 |  |  | 污水 | 重庆市水利投资（集团）有限公司
WS97 | 直通 | 污水一般管线点 | 41806.26 | 41451.99 | 280.33 | 1.23 | 279.1
WS98 | 直通 | 污水一般管线点 | 41835.76 | 41448.06 | 279.65 | 1.26 | 278.39 | WS97/1.23/279.10 | WS98/1.26/278.39 | 29.77 | 350 | PE | 直埋 |  |  | 污水 | 重庆市水利投资（集团）有限公司
WS99 | 直通 | 污水一般管线点 | 41837.8 | 41460.56 | 279.45 | 1.27 | 278.18 | WS98/1.26/278.39 | WS99/1.27/278.18 | 12.66 | 350 | PE | 直埋 |  |  | 污水 | 重庆市水利投资（集团）有限公司
WS100 | 直通 | 污水一般管线点 | 41846.33 | 41486.99 | 281.55 | 1.29 | 280.26 | WS100/1.29/280.26 | WS99/1.27/278.18 | 27.86 | 350 | PE | 直埋 |  |  | 污水 | 重庆市水利投资（集团）有限公司
WS101 | 直通 | 污水一般管线点 | 41856 | 41506.61 | 283.07 | 1.3 | 281.77 | WS101/1.30/281.77 | WS100/1.29/280.26 | 21.92 | 350 | PE | 直埋 |  |  | 污水 | 重庆市水利投资（集团）有限公司
WS102 | 直通 | 污水一般管线点 | 41859.17 | 41541.72 | 282.65 | 1.14 | 281.51 | WS101/1.30/281.77 | WS102/1.14/281.51 | 35.26 | 350 | PE | 直埋 |  |  | 污水 | 重庆市水利投资（集团）有限公司
WS103 | 直通 | 污水检修井 | 41869.72 | 41608.8 | 288.54 | 2.02 | 286.52 | WS103/1.14/287.40 | WS102/1.14/281.51 | 68.16 | 350 | PE | 直埋 |  |  | 污水 | 重庆市水利投资（集团）有限公司
WS104 | 三通 | 污水三通 | 41874.75 | 41647.28 | 282.13 | 1.3 | 280.83 | WS103/1.14/287.40 | WS104/1.30/280.83 | 39.36 | 350 | PE | 直埋 |  |  | 污水 | 重庆市水利投资（集团）有限公司
WS34 | 三通 | 污水检修井 | 42036.04 | 41578.11 | 274.53 | 1.93 | 272.6
WS35 | 直通 | 污水检修井 | 42067.89 | 41597.97 | 275.09 | 2.65 | 272.44 | WS34/1.93/272.60 | WS35/2.65/272.44 | 37.53 | 500 | HDPE | 直埋 |  |  | 污水 | 市设施中心
WS3 | 直通 | 污水地下井室 | 41940.4 | 41382.78 | 281.16 | 2.8 | 278.36
WS2 | 直通 | 污水检修井 | 41975.07 | 41367.51 | 280.59 | 2.67 | 277.92 | WS3/2.80/278.36 | WS2/2.67/277.92 | 37.88 | 400 | PVC | 直埋 |  |  | 污水 | 市设施中心
WS1 | 直通 | 污水检修井 | 41991.42 | 41359.32 | 280.57 | 3.2 | 277.37 | WS2/2.67/277.92 | WS1/3.20/277.37 | 18.3 | 400 | PVC | 直埋 |  |  | 污水 | 市设施中心
WS15 | 三通 | 污水检修井 | 41870.56 | 41040.83 | 277.19 | 2.55 | 274.64
WS16 | 直通 | 污水检修井 | 41878.16 | 41080.08 | 276.77 | 2.15 | 274.62 | WS15/2.55/274.64 | WS16/2.15/274.62 | 39.98 | 800 | PVC | 直埋 |  |  | 污水 | 市设施中心
WS17 | 直通 | 污水检修井 | 41888.81 | 41095.41 | 276.46 | 2.02 | 274.44 | WS16/2.15/274.62 | WS17/2.02/274.44 | 18.67 | 800 | PVC | 直埋 |  |  | 污水 | 市设施中心
WS18 | 直通 | 污水检修井 | 41893.5 | 41125.65 | 276.35 | 1.92 | 274.43 | WS17/2.02/274.44 | WS18/1.92/274.43 | 30.6 | 800 | PVC | 直埋 |  |  | 污水 | 市设施中心
WS19 | 直通 | 污水检修井 | 41892.15 | 41141.07 | 276.43 | 1.82 | 274.61 | WS19/1.82/274.61 | WS18/1.87/274.48 | 15.48 | 800 | PVC | 直埋 |  |  | 污水 | 市设施中心
WS20 | 直通 | 污水检修井 | 41899.53 | 41164.56 | 276.2 | 1.86 | 274.34 | WS19/1.82/274.61 | WS20/1.86/274.34 | 24.63 | 800 | PVC | 直埋 |  |  | 污水 | 市设施中心
WS21 | 直通 | 污水检修井 | 41914.79 | 41191.82 | 275.86 | 1.54 | 274.32 | WS20/1.86/274.34 | WS21/1.54/274.32 | 31.24 | 800 | PVC | 直埋 |  |  | 污水 | 市设施中心
WS22 | 三通 | 污水检修井 | 41928.62 | 41214.55 | 275.4 | 1.51 | 273.89 | WS21/1.54/274.32 | WS22/1.51/273.89 | 26.61 | 800 | PVC | 直埋 |  |  | 污水 | 市设施中心
WS71 | 起点 | 污水检修井 | 41887.87 | 41028.97 | 277.23 | 0.96 | 276.27
WS70 | 直通 | 污水检修井 | 41880.21 | 41043.02 | 277.22 | 1.27 | 275.95 | WS71/0.96/276.27 | WS70/1.27/275.95 | 16 | 300 | 砼 | 直埋 |  |  | 污水 | 市设施中心
WS69 | 直通 | 污水检修井 | 41873.28 | 41056.03 | 276.8 | 1.2 | 275.6 | WS70/1.27/275.95 | WS69/1.20/275.60 | 14.75 | 300 | 砼 | 直埋 |  |  | 污水 | 市设施中心
WS15 | 三通 | 污水检修井 | 41870.56 | 41040.83 | 277.19 | 2.55 | 274.64 | WS69/1.20/275.60 | WS15/1.90/275.29 | 15.44 | 400 | PVC | 直埋 |  |  | 污水 | 市设施中心
WS9 | 四通 | 污水检修井 | 41840.93 | 41032.23 | 277.01 | 2.13 | 274.88
WS10 | 直通 | 污水检修井 | 41839.62 | 41039.31 | 275.94 | 0.98 | 274.96 | WS10/0.98/274.96 | WS9/2.13/274.88 | 7.2 | 400 | PVC | 直埋 |  |  | 污水 | 市设施中心
WS11 | 直通 | 污水检修井 | 41831.53 | 41038.19 | 275.97 | 1.15 | 274.82 | WS10/0.98/274.96 | WS11/1.15/274.82 | 8.17 | 400 | PVC | 直埋 |  |  | 污水 | 市设施中心
WS12 | 直通 | 污水检修井 | 41822.57 | 41033.71 | 275.65 | 0.68 | 274.97 | WS12/0.68/274.97 | WS11/1.15/274.82 | 10.01 | 400 | PVC | 直埋 |  |  | 污水 | 市设施中心
WS13 | 直通 | 污水检修井 | 41803.83 | 41017.56 | 275.73 | 0.75 | 274.98 | WS13/0.75/274.98 | WS12/0.68/274.97 | 24.74 | 400 | PVC | 直埋 |  |  | 污水 | 市设施中心
WS14 | 直通 | 污水检修井 | 41789.79 | 41005.4 | 275.83 | 0.85 | 274.98 | WS14/0.85/274.98 | WS13/0.75/274.98 | 18.57 | 400 | PVC | 直埋 |  |  | 污水 | 市设施中心
WS9 | 四通 | 污水检修井 | 41840.93 | 41032.23 | 277.01 | 2.13 | 274.88
WS15 | 三通 | 污水检修井 | 41870.56 | 41040.83 | 277.19 | 2.55 | 274.64 | WS9/2.13/274.88 | WS15/2.55/274.64 | 30.86 | 800 | PVC | 直埋 |  |  | 污水 | 市设施中心
WS8 | 四通 | 污水检修井 | 41845.78 | 41023.57 | 276.83 | 1.2 | 275.63
WS9 | 四通 | 污水检修井 | 41840.93 | 41032.23 | 277.01 | 2.13 | 274.88 | WS8/1.20/275.63 | WS9/2.13/274.88 | 9.95 | 400 | PVC | 直埋 |  |  | 污水 | 市设施中心
WS8 | 四通 | 污水检修井 | 41845.78 | 41023.57 | 276.83 | 1.2 | 275.63
WS7 | 直通 | 污水一般管线点 | 41845.74 | 41022.68 | 276.82 | 1.2 | 275.62 | WS8/1.20/275.63 | WS7/1.20/275.62 | 0.89 | 400 | PVC | 直埋 |  |  | 污水 | 市设施中心
WS6 | 直通 | 污水检修井 | 41860.94 | 40988.2 | 279.64 | 3.62 | 276.02 | WS6/3.62/276.02 | WS7/1.20/275.62 | 37.69 | 400 | PVC | 直埋 |  |  | 污水 | 市设施中心
WS93 | 直通 | 污水检修井 | 41812.68 | 40982.37 | 281.8 | 1.44 | 280.36
WS94 | 直通 | 污水地下井室 | 41812.46 | 41019.1 | 281.36 | 1.47 | 279.89 | WS93/1.44/280.36 | WS94/1.47/279.89 | 36.73 | 500 | PVC | 直埋 |  |  | 污水 | 市设施中心
WS95 | 直通 | 污水一般管线点 | 41812.36 | 41021.63 | 281.07 | 1.35 | 279.72 | WS94/1.47/279.89 | WS95/1.35/279.72 | 2.53 | 500 | PVC | 直埋 |  |  | 污水 | 市设施中心
WS96 | 直通 | 污水检修井 | 41779.15 | 41035.23 | 281.83 | 2.78 | 279.05 | WS95/1.35/279.72 | WS96/2.40/279.43 | 35.89 | 500 | PVC | 直埋 |  |  | 污水 | 市设施中心
JD1 | 终点 | 交通电力上杆 | 41916.03 | 41413.4 | 281.57 | 0.15 | 281.42
LD53 | 四通 | 路灯手孔井 | 41914.84 | 41413.41 | 281.58 | 0.55 | 281.03 | JD1/0.15/281.42 | LD53/0.25/281.33 | 1.19 | 100×100 | 铜 | 管埋 | 1 |  | 交通电力 | 公安交通
JD2 | 终点 | 交通电力控制柜 | 41914.09 | 41413.71 | 281.55 | 0.15 | 281.4 | JD2/0.15/281.40 | LD53/0.25/281.33 | 0.82 | 100×100 | 铜 | 管埋 | 1 |  | 交通电力 | 公安交通
LS4 | 终点 | 绿化水一般管线点 | 41973.12 | 41580.81 | 276.13 | 0.01 | 276.12
LS5 | 直通 | 绿化水一般管线点 | 41968.81 | 41582.37 | 278.69 | 0.01 | 278.68 | LS5/0.01/278.68 | LS4/0.01/276.12 | 5.26 | 150 | 铸铁 | 直埋 |  |  | 绿化水 | 西城水务
LS6 | 直通 | 绿化水一般管线点 | 41952.54 | 41589.45 | 280.15 | 0.01 | 280.14 | LS6/0.01/280.14 | LS5/0.01/278.68 | 17.81 | 150 | 铸铁 | 直埋 |  |  | 绿化水 | 西城水务
LS7 | 直通 | 绿化水一般管线点 | 41936.91 | 41599.57 | 280.69 | 0.62 | 280.07 | LS6/0.01/280.14 | LS7/0.62/280.07 | 18.61 | 150 | 铸铁 | 直埋 |  |  | 绿化水 | 西城水务
LS8 | 直通 | 绿化水一般管线点 | 41931.03 | 41602.66 | 281.26 | 0.32 | 280.94 | LS7/0.62/280.07 | LS8/0.32/280.94 | 6.7 | 150 | 铸铁 | 直埋 |  |  | 绿化水 | 西城水务
LS9 | 直通 | 绿化水一般管线点 | 41922.92 | 41608.04 | 281.61 | 0.5 | 281.11 | LS8/0.32/280.94 | LS9/0.50/281.11 | 9.73 | 150 | 铸铁 | 直埋 |  |  | 绿化水 | 西城水务
LS10 | 直通 | 绿化水一般管线点 | 41914.46 | 41613.31 | 281.43 | 0 | 281.43 | LS9/0.50/281.11 | LS10/0.00/281.43 | 9.97 | 150 | 铸铁 | 直埋 |  |  | 绿化水 | 西城水务
LS11 | 直通 | 绿化水一般管线点 | 41914.16 | 41613.46 | 281.44 | 0 | 281.44 | LS10/0.00/281.43 | LS11/0.00/281.44 | 0.34 | 150 | 铸铁 | 直埋 |  |  | 绿化水 | 西城水务
LS12 | 直通 | 绿化水一般管线点 | 41904 | 41620.06 | 281.73 | 0.35 | 281.38 | LS11/0.00/281.44 | LS12/0.35/281.38 | 12.12 | 150 | 铸铁 | 直埋 |  |  | 绿化水 | 西城水务
LS13 | 终点 | 绿化水预留口 | 41897.23 | 41624.57 | 282.02 | 0.8 | 281.22 | LS12/0.35/281.38 | LS13/0.80/281.22 | 8.14 | 150 | 铸铁 | 直埋 |  |  | 绿化水 | 西城水务
LS3 | 终点 | 绿化水一般管线点 | 41976.32 | 41579.52 | 275.75 | 0.01 | 275.74
LS2 | 直通 | 绿化水一般管线点 | 41979.84 | 41578.44 | 276.57 | 0.01 | 276.56 | LS2/0.01/276.56 | LS3/0.01/275.74 | 3.77 | 150 | 铸铁 | 直埋 |  |  | 绿化水 | 西城水务
LS1 | 终点 | 绿化水一般管线点 | 41980.23 | 41578.49 | 273 | 0.01 | 272.99 | LS2/0.01/276.56 | LS1/0.01/272.99 | 3.59 | 150 | 铸铁 | 直埋 |  |  | 绿化水 | 西城水务
LD81 | 三通 | 路灯手孔井 | 41929.07 | 41029.35 | 281.81 | 0.54 | 281.27
LD80 | 直通 | 路灯一般管线点 | 41928.83 | 41029.15 | 281.8 | 0.25 | 281.55 | LD81/0.54/281.27 | LD80/0.25/281.55 | 0.42 | 200×100 | 空管 | 管埋 | 2 |  | 路灯 | 市照明中心
LD79 | 直通 | 路灯一般管线点 | 41927.51 | 41018.57 | 281.74 | 0.25 | 281.49 | LD80/0.25/281.55 | LD79/0.25/281.49 | 10.66 | 200×100 | 空管 | 管埋 | 2 |  | 路灯 | 市照明中心
LD78 | 直通 | 路灯一般管线点 | 41927.44 | 41016.78 | 281.76 | 0.25 | 281.51 | LD79/0.25/281.49 | LD78/0.25/281.51 | 1.8 | 200×100 | 空管 | 管埋 | 2 |  | 路灯 | 市照明中心
LD77 | 直通 | 路灯一般管线点 | 41927.59 | 41015.11 | 281.9 | 0.25 | 281.65 | LD78/0.25/281.51 | LD77/0.25/281.65 | 1.68 | 200×100 | 空管 | 管埋 | 2 |  | 路灯 | 市照明中心
LD76 | 直通 | 路灯一般管线点 | 41928 | 41013.33 | 281.92 | 0.25 | 281.67 | LD77/0.25/281.65 | LD76/0.25/281.67 | 1.83 | 200×100 | 空管 | 管埋 | 2 |  | 路灯 | 市照明中心
LD75 | 直通 | 路灯一般管线点 | 41929.26 | 41010.48 | 281.97 | 0.25 | 281.72 | LD76/0.25/281.67 | LD75/0.25/281.72 | 3.12 | 200×100 | 空管 | 管埋 | 2 |  | 路灯 | 市照明中心
LD74 | 直通 | 路灯一般管线点 | 41930.8 | 41008.22 | 282 | 0.25 | 281.75 | LD75/0.25/281.72 | LD74/0.25/281.75 | 2.73 | 200×100 | 空管 | 管埋 | 2 |  | 路灯 | 市照明中心
LD73 | 直通 | 路灯一般管线点 | 41933.31 | 41005.99 | 281.86 | 0.25 | 281.61 | LD74/0.25/281.75 | LD73/0.25/281.61 | 3.36 | 200×100 | 空管 | 管埋 | 2 |  | 路灯 | 市照明中心
LD72 | 直通 | 路灯手孔井 | 41933.71 | 41006.02 | 281.96 | 0.85 | 281.11 | LD73/0.25/281.61 | LD72/0.55/281.41 | 0.45 | 200×100 | 空管 | 管埋 | 2 |  | 路灯 | 市照明中心
LD71 | 三通 | 路灯手孔井 | 41912.78 | 41010.11 | 281.84 | 0.9 | 280.94 | LD71/0.70/281.14 | LD72/0.55/281.41 | 21.32 | 200×100 | 铜 | 管埋 | 2 |  | 路灯 | 市照明中心
LD70 | 直通 | 路灯一般管线点 | 41912.71 | 41009.6 | 281.86 | 0.15 | 281.7 | LD70/0.15/281.70 | LD71/0.20/281.64 | 0.53 | 200×100 | 空管 | 管埋 | 2 |  | 路灯 | 市照明中心 | 推测
LD69 | 直通 | 路灯一般管线点 | 41911.22 | 41008.72 | 281.71 | 0.2 | 281.51 | LD70/0.15/281.70 | LD69/0.20/281.51 | 1.74 | 200×100 | 空管 | 管埋 | 2 |  | 路灯 | 市照明中心
LD68 | 直通 | 路灯一般管线点 | 41909.14 | 41007.78 | 281.59 | 0.2 | 281.39 | LD69/0.20/281.51 | LD68/0.20/281.39 | 2.28 | 200×100 | 空管 | 管埋 | 2 |  | 路灯 | 市照明中心
LD67 | 终点 | 路灯预留口 | 41906.4 | 41007.32 | 281.64 | 0.2 | 281.44 | LD68/0.20/281.39 | LD67/0.20/281.44 | 2.78 | 200×100 | 空管 | 管埋 | 2 |  | 路灯 | 市照明中心
LD115 | 终点 | 路灯路灯 | 41966.07 | 41319.75 | 280.99 | 0.25 | 280.74
LD109 | 三通 | 路灯手孔井 | 41966 | 41320.35 | 280.98 | 0.49 | 280.49 | LD115/0.25/280.74 | LD109/0.20/280.78 | 0.6 | 50×50 | 空管 | 管埋 | 1 |  | 路灯 | 市照明中心
LD116 | 终点 | 路灯路灯 | 41962.25 | 41289.9 | 281.11 | 0.15 | 280.96
LD106 | 三通 | 路灯手孔井 | 41962.23 | 41290.64 | 281.12 | 0.5 | 280.62 | LD116/0.15/280.96 | LD106/0.15/280.97 | 0.74 | 50×50 | 空管 | 管埋 | 1 |  | 路灯 | 市照明中心
LD117 | 终点 | 路灯路灯 | 41958.52 | 41260.09 | 281.23 | 0.15 | 281.08
LD103 | 三通 | 路灯手孔井 | 41958.46 | 41260.7 | 281.25 | 0.54 | 280.71 | LD117/0.15/281.08 | LD103/0.20/281.05 | 0.61 | 50×50 | 空管 | 管埋 | 1 |  | 路灯 | 市照明中心
LD118 | 终点 | 路灯路灯 | 41954.84 | 41230.02 | 281.31 | 0.15 | 281.16
LD101 | 三通 | 路灯手孔井 | 41954.55 | 41230.56 | 281.29 | 0.55 | 280.74 | LD118/0.15/281.16 | LD101/0.20/281.08 | 0.61 | 50×50 | 空管 | 管埋 | 1 |  | 路灯 | 市照明中心
LD119 | 终点 | 路灯路灯 | 41951.18 | 41201.03 | 281.33 | 0.2 | 281.13
LD99 | 三通 | 路灯手孔井 | 41950.91 | 41201.51 | 281.36 | 0.55 | 280.81 | LD119/0.20/281.13 | LD99/0.20/281.16 | 0.55 | 50×50 | 空管 | 管埋 | 1 |  | 路灯 | 市照明中心
LD120 | 终点 | 路灯路灯 | 41947.42 | 41172.3 | 281.41 | 0.15 | 281.26
LD96 | 三通 | 路灯手孔井 | 41947.32 | 41172.85 | 281.46 | 0.52 | 280.94 | LD120/0.15/281.26 | LD96/0.15/281.31 | 0.56 | 50×50 | 空管 | 管埋 | 1 |  | 路灯 | 市照明中心
LD121 | 终点 | 路灯路灯 | 41943.63 | 41142.58 | 281.55 | 0.15 | 281.4
LD93 | 三通 | 路灯手孔井 | 41943.53 | 41143.06 | 281.56 | 0.53 | 281.03 | LD121/0.15/281.40 | LD93/0.15/281.41 | 0.49 | 50×50 | 空管 | 管埋 | 1 |  | 路灯 | 市照明中心
LD122 | 终点 | 路灯路灯 | 41940.08 | 41114.88 | 281.52 | 0.15 | 281.37
LD90 | 三通 | 路灯手孔井 | 41940.02 | 41115.41 | 281.61 | 0.62 | 280.99 | LD122/0.15/281.37 | LD90/0.15/281.46 | 0.54 | 50×50 | 空管 | 管埋 | 1 |  | 路灯 | 市照明中心
LD123 | 终点 | 路灯路灯 | 41936.48 | 41086.23 | 281.72 | 0.15 | 281.57
LD87 | 三通 | 路灯手孔井 | 41936.38 | 41086.74 | 281.71 | 0.6 | 281.11 | LD123/0.15/281.57 | LD87/0.15/281.56 | 0.53 | 50×50 | 空管 | 管埋 | 1 |  | 路灯 | 市照明中心
LD124 | 终点 | 路灯路灯 | 41932.86 | 41057.33 | 281.73 | 0.15 | 281.58
LD84 | 三通 | 路灯手孔井 | 41932.73 | 41058.1 | 281.71 | 0.52 | 281.19 | LD124/0.15/281.58 | LD84/0.15/281.56 | 0.78 | 50×50 | 空管 | 管埋 | 1 |  | 路灯 | 市照明中心
LD125 | 终点 | 路灯路灯 | 41929.17 | 41028.83 | 281.82 | 0.15 | 281.67
LD81 | 三通 | 路灯手孔井 | 41929.07 | 41029.35 | 281.81 | 0.54 | 281.27 | LD125/0.15/281.67 | LD81/0.15/281.66 | 0.53 | 50×50 | 空管 | 管埋 | 1 |  | 路灯 | 市照明中心
LD84 | 三通 | 路灯手孔井 | 41932.73 | 41058.1 | 281.71 | 0.52 | 281.19
LD83 | 直通 | 路灯一般管线点 | 41932.53 | 41057.86 | 281.69 | 0.25 | 281.44 | LD84/0.52/281.19 | LD83/0.25/281.44 | 0.4 | 200×100 | 空管 | 管埋 | 2 |  | 路灯 | 市照明中心
LD82 | 直通 | 路灯一般管线点 | 41928.9 | 41029.63 | 281.79 | 0.25 | 281.54 | LD83/0.25/281.44 | LD82/0.25/281.54 | 28.47 | 200×100 | 空管 | 管埋 | 2 |  | 路灯 | 市照明中心
LD81 | 三通 | 路灯手孔井 | 41929.07 | 41029.35 | 281.81 | 0.54 | 281.27 | LD82/0.25/281.54 | LD81/0.54/281.27 | 0.42 | 200×100 | 空管 | 管埋 | 2 |  | 路灯 | 市照明中心
LD87 | 三通 | 路灯手孔井 | 41936.38 | 41086.74 | 281.71 | 0.6 | 281.11
LD86 | 直通 | 路灯一般管线点 | 41936.18 | 41086.49 | 281.7 | 0.25 | 281.45 | LD87/0.60/281.11 | LD86/0.25/281.45 | 0.47 | 200×100 | 空管 | 管埋 | 2 |  | 路灯 | 市照明中心
LD85 | 直通 | 路灯一般管线点 | 41932.61 | 41058.44 | 281.69 | 0.25 | 281.44 | LD86/0.25/281.45 | LD85/0.25/281.44 | 28.27 | 200×100 | 空管 | 管埋 | 2 |  | 路灯 | 市照明中心
LD84 | 三通 | 路灯手孔井 | 41932.73 | 41058.1 | 281.71 | 0.52 | 281.19 | LD85/0.25/281.44 | LD84/0.52/281.19 | 0.43 | 200×100 | 空管 | 管埋 | 2 |  | 路灯 | 市照明中心
LD90 | 三通 | 路灯手孔井 | 41940.02 | 41115.41 | 281.61 | 0.62 | 280.99
LD89 | 直通 | 路灯一般管线点 | 41939.8 | 41115.2 | 281.58 | 0.25 | 281.33 | LD90/0.62/280.99 | LD89/0.25/281.33 | 0.46 | 200×100 | 空管 | 管埋 | 2 |  | 路灯 | 市照明中心
LD88 | 直通 | 路灯一般管线点 | 41936.26 | 41087 | 281.71 | 0.25 | 281.46 | LD89/0.25/281.33 | LD88/0.25/281.46 | 28.42 | 200×100 | 空管 | 管埋 | 2 |  | 路灯 | 市照明中心
LD87 | 三通 | 路灯手孔井 | 41936.38 | 41086.74 | 281.71 | 0.6 | 281.11 | LD88/0.25/281.46 | LD87/0.60/281.11 | 0.45 | 200×100 | 空管 | 管埋 | 2 |  | 路灯 | 市照明中心
LD93 | 三通 | 路灯手孔井 | 41943.53 | 41143.06 | 281.56 | 0.53 | 281.03
LD92 | 直通 | 路灯一般管线点 | 41943.34 | 41142.87 | 281.54 | 0.25 | 281.29 | LD93/0.53/281.03 | LD92/0.25/281.29 | 0.37 | 200×100 | 空管 | 管埋 | 2 |  | 路灯 | 市照明中心
LD91 | 直通 | 路灯一般管线点 | 41939.91 | 41115.67 | 281.59 | 0.25 | 281.34 | LD92/0.25/281.29 | LD91/0.25/281.34 | 27.42 | 200×100 | 空管 | 管埋 | 2 |  | 路灯 | 市照明中心
LD90 | 三通 | 路灯手孔井 | 41940.02 | 41115.41 | 281.61 | 0.62 | 280.99 | LD91/0.25/281.34 | LD90/0.62/280.99 | 0.45 | 200×100 | 空管 | 管埋 | 2 |  | 路灯 | 市照明中心
LD96 | 三通 | 路灯手孔井 | 41947.32 | 41172.85 | 281.46 | 0.52 | 280.94
LD95 | 直通 | 路灯一般管线点 | 41947.13 | 41172.61 | 281.45 | 0.25 | 281.2 | LD96/0.52/280.94 | LD95/0.25/281.20 | 0.4 | 200×100 | 空管 | 管埋 | 2 |  | 路灯 | 市照明中心
LD94 | 直通 | 路灯一般管线点 | 41943.43 | 41143.33 | 281.54 | 0.25 | 281.29 | LD95/0.25/281.20 | LD94/0.25/281.29 | 29.52 | 200×100 | 空管 | 管埋 | 2 |  | 路灯 | 市照明中心
LD93 | 三通 | 路灯手孔井 | 41943.53 | 41143.06 | 281.56 | 0.53 | 281.03 | LD94/0.25/281.29 | LD93/0.53/281.03 | 0.38 | 200×100 | 空管 | 管埋 | 2 |  | 路灯 | 市照明中心
LD99 | 三通 | 路灯手孔井 | 41950.91 | 41201.51 | 281.36 | 0.55 | 280.81
LD98 | 直通 | 路灯一般管线点 | 41950.82 | 41201.25 | 281.33 | 0.25 | 281.08 | LD99/0.55/280.81 | LD98/0.25/281.08 | 0.39 | 200×100 | 空管 | 管埋 | 2 |  | 路灯 | 市照明中心
LD97 | 直通 | 路灯一般管线点 | 41947.17 | 41173.11 | 281.42 | 0.25 | 281.17 | LD98/0.25/281.08 | LD97/0.25/281.17 | 28.37 | 200×100 | 空管 | 管埋 | 2 |  | 路灯 | 市照明中心
LD96 | 三通 | 路灯手孔井 | 41947.32 | 41172.85 | 281.46 | 0.52 | 280.94 | LD97/0.25/281.17 | LD96/0.52/280.94 | 0.38 | 200×100 | 空管 | 管埋 | 2 |  | 路灯 | 市照明中心
LD101 | 三通 | 路灯手孔井 | 41954.55 | 41230.56 | 281.29 | 0.55 | 280.74
LD100 | 直通 | 路灯一般管线点 | 41950.84 | 41201.86 | 281.34 | 0.25 | 281.09 | LD101/0.25/281.04 | LD100/0.25/281.09 | 28.94 | 200×100 | 空管 | 管埋 | 2 |  | 路灯 | 市照明中心
LD99 | 三通 | 路灯手孔井 | 41950.91 | 41201.51 | 281.36 | 0.55 | 280.81 | LD100/0.25/281.09 | LD99/0.55/280.81 | 0.45 | 200×100 | 空管 | 管埋 | 2 |  | 路灯 | 市照明中心
LD103 | 三通 | 路灯手孔井 | 41958.46 | 41260.7 | 281.25 | 0.54 | 280.71
LD102 | 直通 | 路灯一般管线点 | 41958.25 | 41260.47 | 281.23 | 0.22 | 281.01 | LD103/0.54/280.71 | LD102/0.22/281.01 | 0.43 | 200×100 | 空管 | 管埋 | 2 |  | 路灯 | 市照明中心
LD101 | 三通 | 路灯手孔井 | 41954.55 | 41230.56 | 281.29 | 0.55 | 280.74 | LD102/0.22/281.01 | LD101/0.25/281.04 | 30.15 | 200×100 | 空管 | 管埋 | 2 |  | 路灯 | 市照明中心
LD106 | 三通 | 路灯手孔井 | 41962.23 | 41290.64 | 281.12 | 0.5 | 280.62
LD105 | 直通 | 路灯一般管线点 | 41962.04 | 41290.39 | 281.11 | 0.2 | 280.9 | LD106/0.50/280.62 | LD105/0.20/280.90 | 0.42 | 200×100 | 空管 | 管埋 | 2 |  | 路灯 | 市照明中心
LD104 | 直通 | 路灯一般管线点 | 41958.35 | 41260.96 | 281.24 | 0.22 | 281.02 | LD105/0.20/280.90 | LD104/0.22/281.02 | 29.66 | 200×100 | 空管 | 管埋 | 2 |  | 路灯 | 市照明中心
LD103 | 三通 | 路灯手孔井 | 41958.46 | 41260.7 | 281.25 | 0.54 | 280.71 | LD104/0.22/281.02 | LD103/0.54/280.71 | 0.42 | 200×100 | 空管 | 管埋 | 2 |  | 路灯 | 市照明中心
LD109 | 三通 | 路灯手孔井 | 41966 | 41320.35 | 280.98 | 0.49 | 280.49
LD108 | 直通 | 路灯一般管线点 | 41965.76 | 41320.15 | 280.96 | 0.25 | 280.71 | LD109/0.49/280.49 | LD108/0.25/280.71 | 0.38 | 200×100 | 空管 | 管埋 | 2 |  | 路灯 | 市照明中心
LD107 | 直通 | 路灯一般管线点 | 41962.09 | 41290.89 | 281.1 | 0.2 | 280.9 | LD108/0.25/280.71 | LD107/0.20/280.90 | 29.49 | 200×100 | 空管 | 管埋 | 2 |  | 路灯 | 市照明中心
LD106 | 三通 | 路灯手孔井 | 41962.23 | 41290.64 | 281.12 | 0.5 | 280.62 | LD107/0.20/280.90 | LD106/0.50/280.62 | 0.4 | 200×100 | 空管 | 管埋 | 2 |  | 路灯 | 市照明中心
LD114 | 终点 | 路灯路灯 | 41969.96 | 41349.42 | 280.91 | 0.15 | 280.76
LD113 | 直通 | 路灯手孔井 | 41969.95 | 41349.99 | 280.91 | 0.5 | 280.41 | LD114/0.15/280.76 | LD113/0.15/280.76 | 0.57 | 50×50 | 空管 | 管埋 | 1 |  | 路灯 | 市照明中心
LD112 | 直通 | 路灯一般管线点 | 41969.77 | 41349.77 | 280.88 | 0.25 | 280.63 | LD113/0.25/280.66 | LD112/0.25/280.63 | 0.29 | 200×100 | 空管 | 管埋 | 2 |  | 路灯 | 市照明中心
LD111 | 直通 | 路灯一般管线点 | 41967.87 | 41336.51 | 280.89 | 0.2 | 280.69 | LD112/0.25/280.63 | LD111/0.20/280.69 | 13.39 | 200×100 | 空管 | 管埋 | 2 |  | 路灯 | 市照明中心
LD110 | 直通 | 路灯一般管线点 | 41965.86 | 41320.65 | 280.96 | 0.25 | 280.71 | LD111/0.20/280.69 | LD110/0.25/280.71 | 15.99 | 200×100 | 空管 | 管埋 | 2 |  | 路灯 | 市照明中心
LD109 | 三通 | 路灯手孔井 | 41966 | 41320.35 | 280.98 | 0.49 | 280.49 | LD110/0.25/280.71 | LD109/0.49/280.49 | 0.4 | 200×100 | 空管 | 管埋 | 2 |  | 路灯 | 市照明中心
LD60 | 三通 | 路灯三通 | 41853.27 | 41421.19 | 282.47 | 0.2 | 282.27
LD59 | 直通 | 路灯手孔井 | 41864.72 | 41420.37 | 282.3 | 0.55 | 281.75 | LD60/0.20/282.27 | LD59/0.25/282.05 | 11.48 | 200×200 | 铜 | 管埋 | 4 |  | 路灯 | 市照明中心
LD58 | 直通 | 路灯一般管线点 | 41874.6 | 41419.63 | 282.15 | 0.18 | 281.97 | LD59/0.18/282.12 | LD58/0.18/281.97 | 9.91 | 200×200 | 铜 | 管埋 | 4 |  | 路灯 | 市照明中心
LD57 | 直通 | 路灯手孔井 | 41894.64 | 41417.18 | 281.91 | 0.49 | 281.42 | LD58/0.18/281.97 | LD57/0.13/281.78 | 20.19 | 200×200 | 铜 | 管埋 | 4 |  | 路灯 | 市照明中心
LD56 | 直通 | 路灯一般管线点 | 41901.28 | 41416 | 282.06 | 0.18 | 281.88 | LD56/0.18/281.88 | LD57/0.13/281.78 | 6.75 | 200×200 | 铜 | 管埋 | 4 |  | 路灯 | 市照明中心
LD55 | 直通 | 路灯一般管线点 | 41908.87 | 41414.49 | 282.01 | 0.18 | 281.83 | LD56/0.18/281.88 | LD55/0.18/281.83 | 7.73 | 200×200 | 铜 | 管埋 | 4 |  | 路灯 | 市照明中心
LD54 | 直通 | 路灯一般管线点 | 41914.55 | 41413.28 | 281.57 | 0.2 | 281.37 | LD55/0.18/281.83 | LD54/0.20/281.37 | 5.83 | 200×200 | 铜 | 管埋 | 4 |  | 路灯 | 市照明中心
LD53 | 四通 | 路灯手孔井 | 41914.84 | 41413.41 | 281.58 | 0.55 | 281.03 | LD54/0.20/281.37 | LD53/0.55/281.03 | 0.47 | 200×200 | 铜 | 管埋 | 4 |  | 路灯 | 市照明中心
LD52 | 直通 | 路灯一般管线点 | 41915.03 | 41413.13 | 281.56 | 0.2 | 281.36 | LD52/0.20/281.36 | LD53/0.55/281.03 | 0.47 | 200×200 | 铜 | 管埋 | 4 |  | 路灯 | 市照明中心
LD51 | 直通 | 路灯手孔井 | 41924.99 | 41410.57 | 281.38 | 0.52 | 280.86 | LD52/0.20/281.36 | LD51/0.25/281.13 | 10.28 | 200×200 | 铜 | 管埋 | 4 |  | 路灯 | 市照明中心
LD50 | 直通 | 路灯一般管线点 | 41938.47 | 41406.13 | 283.55 | 0.2 | 283.35 | LD50/0.20/283.35 | LD51/0.21/281.17 | 14.36 | 200×200 | 铜 | 管埋 | 4 |  | 路灯 | 市照明中心
LD49 | 直通 | 路灯手孔井 | 41954.73 | 41401.16 | 281.08 | 0.52 | 280.56 | LD50/0.20/283.35 | LD49/0.14/280.94 | 17.17 | 200×200 | 铜 | 管埋 | 4 |  | 路灯 | 市照明中心
LD48 | 直通 | 路灯手孔井 | 41963.57 | 41397.79 | 280.92 | 0.45 | 280.47 | LD49/0.14/280.94 | LD48/0.20/280.72 | 9.47 | 200×200 | 铜 | 管埋 | 4 |  | 路灯 | 市照明中心
LD47 | 直通 | 路灯一般管线点 | 41969.91 | 41394.89 | 280.84 | 0.2 | 280.64 | LD48/0.25/280.67 | LD47/0.20/280.64 | 6.97 | 200×200 | 铜 | 管埋 | 4 |  | 路灯 | 市照明中心
LD46 | 直通 | 路灯一般管线点 | 41976.03 | 41391.76 | 280.75 | 0.2 | 280.55 | LD47/0.20/280.64 | LD46/0.20/280.55 | 6.88 | 200×200 | 铜 | 管埋 | 4 |  | 路灯 | 市照明中心
LD45 | 直通 | 路灯一般管线点 | 41981.56 | 41388.39 | 280.76 | 0.5 | 280.26 | LD45/0.50/280.26 | LD46/0.20/280.55 | 6.47 | 200×200 | 铜 | 管埋 | 4 |  | 路灯 | 市照明中心
LD44 | 直通 | 路灯手孔井 | 41981.69 | 41388.18 | 280.77 | 0.7 | 280.07 | LD45/0.50/280.26 | LD44/0.50/280.27 | 0.25 | 200×200 | 铜 | 管埋 | 4 |  | 路灯 | 市照明中心
LD43 | 直通 | 路灯手孔井 | 41982.33 | 41387.17 | 280.72 | 0.52 | 280.2 | LD44/0.50/280.27 | LD43/0.35/280.37 | 1.2 | 200×200 | 铜 | 管埋 | 4 |  | 路灯 | 市照明中心
LD42 | 直通 | 路灯一般管线点 | 41989.26 | 41382.04 | 280.58 | 0.25 | 280.33 | LD43/0.20/280.52 | LD42/0.25/280.33 | 8.63 | 200×200 | 铜 | 管埋 | 4 |  | 路灯 | 市照明中心
LD66 | 终点 | 路灯一般管线点 | 41853.53 | 41424.19 | 282.59 | 0.2 | 282.39
LD60 | 三通 | 路灯三通 | 41853.27 | 41421.19 | 282.47 | 0.2 | 282.27 | LD66/0.20/282.39 | LD60/0.20/282.27 | 3.01 |  | 铜 | 直埋 |  | 1 | 路灯 | 市照明中心
LD65 | 直通 | 路灯一般管线点 | 41814.48 | 41431.17 | 283.16 | 1 | 282.16
LD64 | 直通 | 路灯手孔井 | 41839.94 | 41431.55 | 283.01 | 1.1 | 281.91 | LD65/1.00/282.16 | LD64/1.00/282.01 | 25.46 | 400×100 | 铜 | 管埋 | 4 |  | 路灯 | 市照明中心
LD63 | 直通 | 路灯手孔井 | 41841 | 41427.95 | 282.89 | 0.44 | 282.45 | LD64/0.18/282.83 | LD63/0.15/282.74 | 3.76 | 200×100 | 铜 | 管埋 | 2 |  | 路灯 | 市照明中心
LD62 | 直通 | 路灯一般管线点 | 41845.43 | 41423.37 | 282.53 | 0.16 | 282.37 | LD63/0.15/282.74 | LD62/0.16/282.37 | 6.38 | 200×200 | 铜 | 管埋 | 4 |  | 路灯 | 市照明中心
LD61 | 直通 | 路灯一般管线点 | 41850.43 | 41421.66 | 282.58 | 0.16 | 282.42 | LD61/0.16/282.42 | LD62/0.16/282.37 | 5.28 | 200×200 | 铜 | 管埋 | 4 |  | 路灯 | 市照明中心
LD60 | 三通 | 路灯三通 | 41853.27 | 41421.19 | 282.47 | 0.2 | 282.27 | LD61/0.16/282.42 | LD60/0.20/282.27 | 2.88 | 200×200 | 铜 | 管埋 | 4 |  | 路灯 | 市照明中心
LD33 | 三通 | 路灯三通 | 41851.5 | 41397.87 | 282.32 | 0.25 | 282.07
LD32 | 直通 | 路灯手孔井 | 41863.13 | 41397.01 | 282.22 | 0.5 | 281.72 | LD33/0.25/282.07 | LD32/0.25/281.97 | 11.67 | 200×200 | 铜 | 管埋 | 4 |  | 路灯 | 市照明中心
LD31 | 直通 | 路灯一般管线点 | 41879.05 | 41395.59 | 282 | 0.2 | 281.8 | LD32/0.21/282.01 | LD31/0.20/281.80 | 15.98 | 200×200 | 铜 | 管埋 | 4 |  | 路灯 | 市照明中心
LD30 | 直通 | 路灯手孔井 | 41890.85 | 41393.78 | 281.84 | 0.5 | 281.33 | LD31/0.20/281.80 | LD30/0.21/281.63 | 11.93 | 200×200 | 铜 | 管埋 | 4 |  | 路灯 | 市照明中心
LD29 | 直通 | 路灯一般管线点 | 41911.03 | 41390.09 | 281.57 | 0.25 | 281.32 | LD30/0.25/281.58 | LD29/0.25/281.32 | 20.52 | 200×200 | 铜 | 管埋 | 4 |  | 路灯 | 市照明中心
LD28 | 直通 | 路灯手孔井 | 41919.35 | 41388.83 | 281.46 | 0.5 | 280.96 | LD29/0.25/281.32 | LD28/0.25/281.21 | 8.42 | 200×200 | 铜 | 管埋 | 4 |  | 路灯 | 市照明中心
LD27 | 直通 | 路灯一般管线点 | 41930.22 | 41387.47 | 281.23 | 0.25 | 280.98 | LD27/0.25/280.98 | LD28/0.25/281.21 | 10.96 | 200×200 | 铜 | 管埋 | 4 |  | 路灯 | 市照明中心
LD26 | 直通 | 路灯一般管线点 | 41935.33 | 41386.36 | 281.12 | 0.18 | 280.94 | LD27/0.25/280.98 | LD26/0.18/280.94 | 5.23 | 200×200 | 铜 | 管埋 | 4 |  | 路灯 | 市照明中心
LD25 | 直通 | 路灯手孔井 | 41947.76 | 41381.94 | 281.1 | 0.55 | 280.55 | LD25/0.15/280.95 | LD26/0.18/280.94 | 13.2 | 200×200 | 铜 | 管埋 | 4 |  | 路灯 | 市照明中心
LD24 | 直通 | 路灯手孔井 | 41955.3 | 41379.01 | 281.03 | 0.6 | 280.43 | LD24/0.50/280.53 | LD25/0.50/280.60 | 8.08 | 200×200 | 铜 | 管埋 | 4 |  | 路灯 | 市照明中心
LD23 | 直通 | 路灯一般管线点 | 41974.51 | 41370.42 | 280.62 | 0.4 | 280.22 | LD24/0.40/280.63 | LD23/0.40/280.22 | 21.05 | 200×200 | 铜 | 管埋 | 4 |  | 路灯 | 市照明中心
LD22 | 直通 | 路灯手孔井 | 41990.69 | 41362.61 | 280.55 | 0.64 | 279.91 | LD23/0.40/280.22 | LD22/0.40/280.15 | 17.96 | 200×200 | 铜 | 管埋 | 4 |  | 路灯 | 市照明中心
LD41 | 终点 | 路灯一般管线点 | 41851.28 | 41394.72 | 282.45 | 0.15 | 282.3
LD33 | 三通 | 路灯三通 | 41851.5 | 41397.87 | 282.32 | 0.25 | 282.07 | LD41/0.15/282.30 | LD33/0.25/282.07 | 3.17 |  | 铜 | 直埋 |  | 1 | 路灯 | 市照明中心
LD33 | 三通 | 路灯三通 | 41851.5 | 41397.87 | 282.32 | 0.25 | 282.07
LD34 | 直通 | 路灯一般管线点 | 41845.32 | 41397.97 | 282.47 | 0.18 | 282.29 | LD33/0.25/282.07 | LD34/0.18/282.29 | 6.19 | 200×200 | 铜 | 管埋 | 4 |  | 路灯 | 市照明中心
LD35 | 直通 | 路灯一般管线点 | 41838.09 | 41395.85 | 282.5 | 0.19 | 282.31 | LD35/0.19/282.31 | LD34/0.18/282.29 | 7.53 | 200×200 | 铜 | 管埋 | 4 |  | 路灯 | 市照明中心
LD36 | 直通 | 路灯手孔井 | 41831.52 | 41391.6 | 282.68 | 0.46 | 282.22 | LD36/0.15/282.53 | LD35/0.19/282.31 | 7.83 | 200×200 | 铜 | 管埋 | 4 |  | 路灯 | 市照明中心
LD37 | 直通 | 路灯一般管线点 | 41828.52 | 41387.63 | 282.76 | 0.16 | 282.6 | LD37/0.16/282.60 | LD36/0.35/282.33 | 4.98 | 200×200 | 铜 | 管埋 | 4 |  | 路灯 | 市照明中心
LD38 | 直通 | 路灯手孔井 | 41828.53 | 41387.28 | 282.74 | 0.96 | 281.78 | LD37/0.16/282.60 | LD38/0.96/281.78 | 0.89 | 200×200 | 铜 | 管埋 | 4 |  | 路灯 | 市照明中心
LD39 | 直通 | 路灯一般管线点 | 41828.12 | 41387.33 | 282.63 | 0.9 | 281.73 | LD38/0.96/281.78 | LD39/0.90/281.73 | 0.42 | 200×200 | 铜 | 管埋 | 4 |  | 路灯 | 市照明中心
LD40 | 终点 | 路灯一般管线点 | 41813.57 | 41388.84 | 282.7 | 0.7 | 282 | LD40/0.70/282.00 | LD39/0.90/281.73 | 14.63 | 200×200 | 铜 | 管埋 | 4 |  | 路灯 | 市照明中心
LD3 | 终点 | 路灯路灯 | 42039.99 | 41543.91 | 277.38 | 0.15 | 277.23
LD2 | 三通 | 路灯手孔井 | 42040.61 | 41543.93 | 277.37 | 0.46 | 276.91 | LD3/0.15/277.23 | LD2/0.15/277.22 | 0.63 | 50×50 | 空管 | 管埋 | 1 |  | 路灯 | 市照明中心
LD2 | 三通 | 路灯手孔井 | 42040.61 | 41543.93 | 277.37 | 0.46 | 276.91
LD4 | 直通 | 路灯一般管线点 | 42034.01 | 41538.5 | 277.64 | 0.25 | 277.39 | LD2/0.21/277.16 | LD4/0.25/277.39 | 8.55 | 200×100 | 空管 | 管埋 | 2 |  | 路灯 | 市照明中心
LD5 | 直通 | 路灯一般管线点 | 42028.84 | 41524.67 | 278.07 | 0.23 | 277.83 | LD4/0.25/277.39 | LD5/0.23/277.83 | 14.77 | 200×100 | 空管 | 管埋 | 2 |  | 路灯 | 市照明中心
LD6 | 三通 | 路灯手孔井 | 42028.77 | 41524.43 | 277.95 | 0.48 | 277.47 | LD5/0.23/277.83 | LD6/0.48/277.47 | 0.44 | 200×100 | 空管 | 管埋 | 2 |  | 路灯 | 市照明中心
LD1 | 直通 | 路灯一般管线点 | 42047.14 | 41545.06 | 277.33 | 0.21 | 277.12
LD2 | 三通 | 路灯手孔井 | 42040.61 | 41543.93 | 277.37 | 0.46 | 276.91 | LD1/0.21/277.12 | LD2/0.21/277.16 | 6.62 | 200×100 | 空管 | 管埋 | 2 |  | 路灯 | 市照明中心
LD21 | 终点 | 路灯路灯 | 42028.84 | 41523.9 | 278.1 | 0.15 | 277.95
LD6 | 三通 | 路灯手孔井 | 42028.77 | 41524.43 | 277.95 | 0.48 | 277.47 | LD21/0.15/277.95 | LD6/0.20/277.75 | 0.57 | 50×50 | 空管 | 管埋 | 1 |  | 路灯 | 市照明中心
LD20 | 终点 | 路灯路灯 | 42018.43 | 41495.92 | 278.94 | 0.15 | 278.79
LD8 | 三通 | 路灯手孔井 | 42017.98 | 41495.48 | 278.93 | 0.55 | 278.38 | LD20/0.15/278.79 | LD8/0.15/278.78 | 0.63 | 50×50 | 空管 | 管埋 | 1 |  | 路灯 | 市照明中心
LD11 | 终点 | 路灯路灯 | 42008.33 | 41468.76 | 279.68 | 0.15 | 279.53
LD10 | 三通 | 路灯手孔井 | 42008.43 | 41469.39 | 279.68 | 0.46 | 279.22 | LD11/0.15/279.53 | LD10/0.15/279.53 | 0.64 | 50×50 | 空管 | 管埋 | 1 |  | 路灯 | 市照明中心
LD15 | 终点 | 路灯路灯 | 41997.5 | 41439.34 | 280.44 | 0.15 | 280.29
LD14 | 三通 | 路灯手孔井 | 41997.55 | 41440.06 | 280.41 | 0.4 | 280.01 | LD15/0.15/280.29 | LD14/0.15/280.26 | 0.72 | 50×50 | 空管 | 管埋 | 1 |  | 路灯 | 市照明中心
LD14 | 三通 | 路灯手孔井 | 41997.55 | 41440.06 | 280.41 | 0.4 | 280.01
LD16 | 直通 | 路灯一般管线点 | 41997.27 | 41439.9 | 280.4 | 0.2 | 280.2 | LD14/0.40/280.01 | LD16/0.20/280.20 | 0.38 | 200×100 | 空管 | 管埋 | 2 |  | 路灯 | 市照明中心
LD17 | 直通 | 路灯一般管线点 | 41986.53 | 41410.9 | 280.69 | 0.22 | 280.47 | LD16/0.20/280.20 | LD17/0.22/280.47 | 30.93 | 200×100 | 空管 | 管埋 | 2 |  | 路灯 | 市照明中心
LD18 | 直通 | 路灯手孔井 | 41986.61 | 41410.61 | 280.72 | 0.44 | 280.28 | LD17/0.22/280.47 | LD18/0.44/280.28 | 0.35 | 200×100 | 空管 | 管埋 | 2 |  | 路灯 | 市照明中心
LD19 | 终点 | 路灯路灯 | 41987 | 41411.22 | 280.71 | 0.15 | 280.56 | LD18/0.20/280.52 | LD19/0.15/280.56 | 0.73 | 50×50 | 空管 | 管埋 | 1 |  | 路灯 | 市照明中心
LD10 | 三通 | 路灯手孔井 | 42008.43 | 41469.39 | 279.68 | 0.46 | 279.22
LD12 | 直通 | 路灯一般管线点 | 42008.19 | 41469.22 | 279.65 | 0.31 | 279.34 | LD10/0.46/279.22 | LD12/0.31/279.34 | 0.32 | 200×100 | 空管 | 管埋 | 2 |  | 路灯 | 市照明中心
LD13 | 直通 | 路灯一般管线点 | 41997.46 | 41440.37 | 280.4 | 0.2 | 280.2 | LD12/0.31/279.34 | LD13/0.20/280.20 | 30.79 | 200×100 | 空管 | 管埋 | 2 |  | 路灯 | 市照明中心
LD14 | 三通 | 路灯手孔井 | 41997.55 | 41440.06 | 280.41 | 0.4 | 280.01 | LD13/0.20/280.20 | LD14/0.40/280.01 | 0.37 | 200×100 | 空管 | 管埋 | 2 |  | 路灯 | 市照明中心
LD8 | 三通 | 路灯手孔井 | 42017.98 | 41495.48 | 278.93 | 0.55 | 278.38
LD9 | 直通 | 路灯一般管线点 | 42008.35 | 41469.68 | 279.65 | 0.31 | 279.34 | LD8/0.25/278.68 | LD9/0.31/279.34 | 27.54 | 200×100 | 空管 | 管埋 | 2 |  | 路灯 | 市照明中心
LD10 | 三通 | 路灯手孔井 | 42008.43 | 41469.39 | 279.68 | 0.46 | 279.22 | LD9/0.31/279.34 | LD10/0.46/279.22 | 0.32 | 200×100 | 空管 | 管埋 | 2 |  | 路灯 | 市照明中心
LD6 | 三通 | 路灯手孔井 | 42028.77 | 41524.43 | 277.95 | 0.48 | 277.47
LD7 | 直通 | 路灯一般管线点 | 42028.67 | 41524.19 | 278.08 | 0.23 | 277.85 | LD6/0.48/277.47 | LD7/0.23/277.85 | 0.46 | 200×100 | 空管 | 管埋 | 2 |  | 路灯 | 市照明中心
LD8 | 三通 | 路灯手孔井 | 42017.98 | 41495.48 | 278.93 | 0.55 | 278.38 | LD7/0.23/277.85 | LD8/0.25/278.68 | 30.65 | 200×100 | 空管 | 管埋 | 2 |  | 路灯 | 市照明中心
GS72 | 三通 | 供水三通 | 41946.71 | 41147.73 | 281.55 | 1.18 | 280.37
GS71 | 直通 | 供水一般管线点 | 41943.24 | 41119.37 | 281.65 | 1.2 | 280.45 | GS71/1.20/280.45 | GS72/1.18/280.37 | 28.57 | 300 | 铸铁 | 直埋 |  |  | 供水 | 西城水务
GS70 | 直通 | 供水一般管线点 | 41940.85 | 41099.46 | 281.71 | 1.2 | 280.51 | GS71/1.20/280.45 | GS70/1.20/280.51 | 20.05 | 300 | 铸铁 | 直埋 |  |  | 供水 | 西城水务
GS69 | 直通 | 供水一般管线点 | 41939.05 | 41086.43 | 281.75 | 1.15 | 280.6 | GS70/1.20/280.51 | GS69/1.15/280.60 | 13.15 | 300 | 铸铁 | 直埋 |  |  | 供水 | 西城水务
GS68 | 三通 | 供水三通 | 41936.83 | 41069.62 | 281.71 | 1.15 | 280.56 | GS68/1.15/280.56 | GS69/1.15/280.60 | 16.96 | 300 | 铸铁 | 直埋 |  |  | 供水 | 西城水务
XS37 | 直通 | 消防水阀门 | 41939.93 | 41069.17 | 282.03 | 0 | 282.03
GS99 | 直通 | 供水一般管线点 | 41940.01 | 41069.15 | 281.58 | 0 | 281.58 | GS99/0.00/281.58 | XS37/0.00/282.03 | 0.46 | 100 | 铸铁 | 直埋 |  |  | 供水 | 西城水务
GS98 | 直通 | 供水一般管线点 | 41940.07 | 41069.39 | 281.61 | 0 | 281.61 | GS99/0.00/281.58 | GS98/0.00/281.61 | 0.25 | 200 | 铸铁 | 直埋 |  |  | 供水 | 西城水务
GS97 | 直通 | 供水一般管线点 | 41939.85 | 41069.42 | 281.61 | 0.65 | 280.96 | GS98/0.00/281.61 | GS97/0.65/280.96 | 0.69 | 200 | 铸铁 | 直埋 |  |  | 供水 | 西城水务
GS105 | 直通 | 供水检修井 | 41938.99 | 41069.55 | 281.77 | 1.55 | 280.22 | GS97/0.65/280.96 | GS105/1.00/280.77 | 0.9 | 200 | 铸铁 | 直埋 |  |  | 供水 | 西城水务
GS68 | 三通 | 供水三通 | 41936.83 | 41069.62 | 281.71 | 1.15 | 280.56 | GS105/1.00/280.77 | GS68/1.15/280.56 | 2.17 | 200 | 铸铁 | 直埋 |  |  | 供水 | 西城水务
GS96 | 终点 | 供水消防井 | 41945.51 | 41147.93 | 281.55 | 1.77 | 279.78
GS72 | 三通 | 供水三通 | 41946.71 | 41147.73 | 281.55 | 1.18 | 280.37 | GS96/1.50/280.05 | GS72/1.18/280.37 | 1.27 | 100 | 铸铁 | 直埋 |  |  | 供水 | 西城水务
GS95 | 终点 | 供水检修井 | 41960.13 | 41262.03 | 281.24 | 1.59 | 279.65
GS80 | 三通 | 供水三通 | 41961.27 | 41261.94 | 281.26 | 1.16 | 280.1 | GS95/1.31/279.93 | GS80/1.16/280.10 | 1.16 | 100 | 铸铁 | 直埋 |  |  | 供水 | 西城水务
GS94 | 终点 | 供水消防井 | 41973.05 | 41345.75 | 280.96 | 2.14 | 278.82
GS85 | 三通 | 供水三通 | 41973.82 | 41345.58 | 280.56 | 1.65 | 278.91 | GS94/1.76/279.20 | GS85/1.65/278.91 | 0.84 | 100 | 铸铁 | 直埋 |  |  | 供水 | 西城水务
GS93 | 终点 | 供水检修井 | 41957.1 | 41369.05 | 280.99 | 2.31 | 278.68
GS92 | 直通 | 供水一般管线点 | 41964.39 | 41366.4 | 280.71 | 1.35 | 279.36 | GS93/1.82/279.17 | GS92/1.35/279.36 | 7.76 | 300 | 铸铁 | 直埋 |  |  | 供水 | 西城水务
GS87 | 三通 | 供水三通 | 41979.62 | 41358.5 | 280.74 | 0.8 | 279.94 | GS92/1.35/279.36 | GS87/0.80/279.94 | 17.17 | 300 | 铸铁 | 直埋 |  |  | 供水 | 西城水务
GS91 | 直通 | 供水检修井 | 41985.99 | 41357.27 | 280.59 | 1.56 | 279.03
GS90 | 直通 | 供水一般管线点 | 41983.43 | 41358.03 | 280.66 | 1.2 | 279.46 | GS91/1.05/279.54 | GS90/1.20/279.46 | 2.68 | 300 | 铸铁 | 直埋 |  |  | 供水 | 西城水务
GS88 | 三通 | 供水三通 | 41980.52 | 41358.89 | 280.7 | 1.4 | 279.3 | GS90/1.20/279.46 | GS88/1.40/279.30 | 3.04 | 300 | 铸铁 | 直埋 |  |  | 供水 | 西城水务
GS102 | 终点 | 供水消防井 | 41931.41 | 41038.75 | 281.82 | 1.65 | 280.17
GS66 | 三通 | 供水三通 | 41933.09 | 41038.55 | 281.89 | 1.25 | 280.64 | GS102/1.30/280.52 | GS66/1.25/280.64 | 1.7 | 100 | 铸铁 | 直埋 |  |  | 供水 | 西城水务
GS101 | 终点 | 供水检修井 | 41921.98 | 41052.41 | 281.81 | 1.91 | 279.89
GS100 | 直通 | 供水一般管线点 | 41931.36 | 41051.28 | 281.53 | 1.4 | 280.13 | GS101/1.38/280.43 | GS100/1.40/280.13 | 9.45 | 300 | 铸铁 | 直埋 |  |  | 供水 | 西城水务
GS67 | 三通 | 供水三通 | 41934.58 | 41050.89 | 281.82 | 1.31 | 280.51 | GS100/1.40/280.13 | GS67/1.31/280.51 | 3.26 | 300 | 铸铁 | 直埋 |  |  | 供水 | 西城水务
GS88 | 三通 | 供水三通 | 41980.52 | 41358.89 | 280.7 | 1.4 | 279.3
GS89 | 直通 | 供水一般管线点 | 41984.36 | 41360.55 | 280.62 | 0.85 | 279.77 | GS88/1.40/279.30 | GS89/0.85/279.77 | 4.22 | 300 | 铸铁 | 直埋 |  |  | 供水 | 西城水务
GS87 | 三通 | 供水三通 | 41979.62 | 41358.5 | 280.74 | 0.8 | 279.94
GS88 | 三通 | 供水三通 | 41980.52 | 41358.89 | 280.7 | 1.4 | 279.3 | GS87/0.80/279.94 | GS88/1.40/279.30 | 1.17 | 300 | 铸铁 | 直埋 |  |  | 供水 | 西城水务
GS85 | 三通 | 供水三通 | 41973.82 | 41345.58 | 280.56 | 1.65 | 278.91
GS86 | 直通 | 供水一般管线点 | 41977 | 41352.56 | 280.89 | 1.3 | 279.59 | GS85/1.65/278.91 | GS86/1.30/279.59 | 7.71 | 300 | 铸铁 | 直埋 |  |  | 供水 | 西城水务
GS87 | 三通 | 供水三通 | 41979.62 | 41358.5 | 280.74 | 0.8 | 279.94 | GS86/1.30/279.59 | GS87/0.80/279.94 | 6.49 | 300 | 铸铁 | 直埋 |  |  | 供水 | 西城水务
GS80 | 三通 | 供水三通 | 41961.27 | 41261.94 | 281.26 | 1.16 | 280.1
GS81 | 直通 | 供水一般管线点 | 41966.03 | 41296.87 | 281.15 | 1.16 | 279.99 | GS80/1.16/280.10 | GS81/1.16/279.99 | 35.25 | 300 | 铸铁 | 直埋 |  |  | 供水 | 西城水务
GS82 | 直通 | 供水一般管线点 | 41967.93 | 41312.84 | 281.09 | 1.08 | 280.01 | GS81/1.16/279.99 | GS82/1.08/280.01 | 16.08 | 300 | 铸铁 | 直埋 |  |  | 供水 | 西城水务
GS83 | 直通 | 供水一般管线点 | 41969.23 | 41319.89 | 281.05 | 1.08 | 279.97 | GS82/1.08/280.01 | GS83/1.08/279.97 | 7.17 | 300 | 铸铁 | 直埋 |  |  | 供水 | 西城水务
GS84 | 直通 | 供水一般管线点 | 41970.97 | 41330.29 | 280.82 | 1.18 | 279.64 | GS83/1.08/279.97 | GS84/1.18/279.64 | 10.55 | 300 | 铸铁 | 直埋 |  |  | 供水 | 西城水务
GS85 | 三通 | 供水三通 | 41973.82 | 41345.58 | 280.56 | 1.65 | 278.91 | GS84/1.18/279.64 | GS85/1.65/278.91 | 15.57 | 300 | 铸铁 | 直埋 |  |  | 供水 | 西城水务
GS72 | 三通 | 供水三通 | 41946.71 | 41147.73 | 281.55 | 1.18 | 280.37
GS73 | 直通 | 供水一般管线点 | 41950.04 | 41177.68 | 281.43 | 1 | 280.43 | GS72/1.18/280.37 | GS73/1.00/280.43 | 30.14 | 300 | 铸铁 | 直埋 |  |  | 供水 | 西城水务
GS74 | 直通 | 供水一般管线点 | 41951.98 | 41188.37 | 281.4 | 1 | 280.4 | GS73/1.00/280.43 | GS74/1.00/280.40 | 10.87 | 300 | 铸铁 | 直埋 |  |  | 供水 | 西城水务
GS75 | 直通 | 供水一般管线点 | 41953.45 | 41194.43 | 281.41 | 1.15 | 280.26 | GS74/1.00/280.40 | GS75/1.15/280.26 | 6.23 | 300 | 铸铁 | 直埋 |  |  | 供水 | 西城水务
GS76 | 直通 | 供水一般管线点 | 41954.2 | 41200.29 | 281.42 | 1.2 | 280.22 | GS75/1.15/280.26 | GS76/1.20/280.22 | 5.92 | 300 | 铸铁 | 直埋 |  |  | 供水 | 西城水务
GS77 | 直通 | 供水一般管线点 | 41955.92 | 41222.42 | 281.28 | 1.15 | 280.13 | GS76/1.20/280.22 | GS77/1.15/280.13 | 22.19 | 300 | 铸铁 | 直埋 |  |  | 供水 | 西城水务
GS78 | 直通 | 供水一般管线点 | 41958.1 | 41240.34 | 281.08 | 1.15 | 279.93 | GS77/1.15/280.13 | GS78/1.15/279.93 | 18.06 | 300 | 铸铁 | 直埋 |  |  | 供水 | 西城水务
GS79 | 直通 | 供水一般管线点 | 41960.93 | 41258.61 | 281.26 | 1.16 | 280.1 | GS78/1.15/279.93 | GS79/1.16/280.10 | 18.49 | 300 | 铸铁 | 直埋 |  |  | 供水 | 西城水务
GS80 | 三通 | 供水三通 | 41961.27 | 41261.94 | 281.26 | 1.16 | 280.1 | GS79/1.16/280.10 | GS80/1.16/280.10 | 3.35 | 300 | 铸铁 | 直埋 |  |  | 供水 | 西城水务
GS67 | 三通 | 供水三通 | 41934.58 | 41050.89 | 281.82 | 1.31 | 280.51
GS68 | 三通 | 供水三通 | 41936.83 | 41069.62 | 281.71 | 1.15 | 280.56 | GS67/1.31/280.51 | GS68/1.15/280.56 | 18.86 | 300 | 铸铁 | 直埋 |  |  | 供水 | 西城水务
GS66 | 三通 | 供水三通 | 41933.09 | 41038.55 | 281.89 | 1.25 | 280.64
GS67 | 三通 | 供水三通 | 41934.58 | 41050.89 | 281.82 | 1.31 | 280.51 | GS66/1.25/280.64 | GS67/1.31/280.51 | 12.43 | 300 | 铸铁 | 直埋 |  |  | 供水 | 西城水务
GS61 | 三通 | 供水三通 | 41930.75 | 41015.82 | 281.97 | 1.35 | 280.62
GS65 | 直通 | 供水一般管线点 | 41930.71 | 41018.73 | 281.95 | 1.2 | 280.75 | GS65/1.20/280.75 | GS61/1.35/280.62 | 2.92 | 300 | 铸铁 | 直埋 |  |  | 供水 | 西城水务
GS66 | 三通 | 供水三通 | 41933.09 | 41038.55 | 281.89 | 1.25 | 280.64 | GS65/1.20/280.75 | GS66/1.25/280.64 | 19.96 | 300 | 铸铁 | 直埋 |  |  | 供水 | 西城水务
GS53 | 终点 | 供水消防井 | 41914.57 | 40992.61 | 281.91 | 1.67 | 280.24
GS45 | 三通 | 供水三通 | 41914.77 | 40993.91 | 281.93 | 1.3 | 280.63 | GS53/1.32/280.59 | GS45/1.30/280.63 | 1.31 | 100 | 铸铁 | 直埋 |  |  | 供水 | 西城水务
GS61 | 三通 | 供水三通 | 41930.75 | 41015.82 | 281.97 | 1.35 | 280.62
GS62 | 直通 | 供水一般管线点 | 41931.89 | 41015.71 | 281.99 | 1.35 | 280.64 | GS61/1.35/280.62 | GS62/1.35/280.64 | 1.14 | 300 | 铸铁 | 直埋 |  |  | 供水 | 西城水务
GS63 | 直通 | 供水一般管线点 | 41933.11 | 41015.69 | 282.02 | 1.35 | 280.67 | GS62/1.35/280.64 | GS63/1.35/280.67 | 1.22 | 300 | 铸铁 | 直埋 |  |  | 供水 | 西城水务
GS64 | 直通 | 供水一般管线点 | 41937.29 | 41010.07 | 282.14 | 1.35 | 280.79 | GS63/1.35/280.67 | GS64/1.35/280.79 | 7.01 | 300 | 铸铁 | 直埋 |  |  | 供水 | 西城水务
GS46 | 三通 | 供水三通 | 41911.78 | 40994.35 | 281.93 | 1.3 | 280.63
GS54 | 直通 | 供水一般管线点 | 41911.57 | 41000.67 | 281.64 | 1 | 280.64 | GS54/1.00/280.64 | GS46/1.30/280.63 | 6.32 | 300 | 铸铁 | 直埋 |  |  | 供水 | 西城水务
GS55 | 直通 | 供水一般管线点 | 41911.32 | 41008.14 | 281.63 | 1.05 | 280.58 | GS54/1.00/280.64 | GS55/1.05/280.58 | 7.48 | 300 | 铸铁 | 直埋 |  |  | 供水 | 西城水务
GS56 | 直通 | 供水一般管线点 | 41911.22 | 41010.09 | 281.84 | 0.65 | 281.19 | GS55/1.05/280.58 | GS56/0.65/281.19 | 2.04 | 300 | 铸铁 | 直埋 |  |  | 供水 | 西城水务
GS57 | 直通 | 供水一般管线点 | 41914.96 | 41014.39 | 281.95 | 0.65 | 281.3 | GS56/0.65/281.19 | GS57/0.65/281.30 | 5.7 | 300 | 铸铁 | 直埋 |  |  | 供水 | 西城水务
GS58 | 直通 | 供水一般管线点 | 41917.49 | 41016.9 | 281.91 | 1 | 280.91 | GS57/0.65/281.30 | GS58/1.00/280.91 | 3.59 | 300 | 铸铁 | 直埋 |  |  | 供水 | 西城水务
GS59 | 直通 | 供水一般管线点 | 41920.13 | 41016.51 | 281.73 | 1.35 | 280.38 | GS58/1.00/280.91 | GS59/1.35/280.38 | 2.72 | 300 | 铸铁 | 直埋 |  |  | 供水 | 西城水务
GS60 | 直通 | 供水检修井 | 41929.58 | 41015.86 | 281.96 | 1.61 | 280.35 | GS59/1.35/280.38 | GS60/1.43/280.53 | 9.48 | 300 | 铸铁 | 直埋 |  |  | 供水 | 西城水务
GS61 | 三通 | 供水三通 | 41930.75 | 41015.82 | 281.97 | 1.35 | 280.62 | GS60/1.43/280.53 | GS61/1.35/280.62 | 1.17 | 300 | 铸铁 | 直埋 |  |  | 供水 | 西城水务
GS45 | 三通 | 供水三通 | 41914.77 | 40993.91 | 281.93 | 1.3 | 280.63
GS46 | 三通 | 供水三通 | 41911.78 | 40994.35 | 281.93 | 1.3 | 280.63 | GS45/1.30/280.63 | GS46/1.30/280.63 | 3.01 | 300 | 铸铁 | 直埋 |  |  | 供水 | 西城水务
GS50 | 三通 | 供水三通 | 41830.2 | 40995.49 | 281.64 | 0.8 | 280.83
GS49 | 直通 | 供水一般管线点 | 41858.41 | 40995.43 | 281.67 | 1.1 | 280.57 | GS50/0.80/280.83 | GS49/1.10/280.57 | 28.21 | 300 | 铸铁 | 直埋 |  |  | 供水 | 西城水务
GS48 | 直通 | 供水一般管线点 | 41887.48 | 40995.37 | 281.73 | 1.25 | 280.48 | GS49/1.10/280.57 | GS48/1.25/280.48 | 29.07 | 300 | 铸铁 | 直埋 |  |  | 供水 | 西城水务
GS47 | 直通 | 供水一般管线点 | 41902.36 | 40995.35 | 281.77 | 1.25 | 280.52 | GS48/1.25/280.48 | GS47/1.25/280.52 | 14.88 | 300 | 铸铁 | 直埋 |  |  | 供水 | 西城水务 | 推测
GS46 | 三通 | 供水三通 | 41911.78 | 40994.35 | 281.93 | 1.3 | 280.63 | GS47/1.25/280.52 | GS46/1.30/280.63 | 9.48 | 300 | 铸铁 | 直埋 |  |  | 供水 | 西城水务 | 推测
GS103 | 终点 | 供水消防井 | 41830.18 | 40996.56 | 281.64 | 1.23 | 280.41
GS50 | 三通 | 供水三通 | 41830.2 | 40995.49 | 281.64 | 0.8 | 280.83 | GS103/0.84/280.80 | GS50/0.80/280.83 | 1.07 | 100 | 铸铁 | 直埋 |  |  | 供水 | 西城水务
GS45 | 三通 | 供水三通 | 41914.77 | 40993.91 | 281.93 | 1.3 | 280.63
GS44 | 直通 | 供水检修井 | 41917.33 | 40993.53 | 281.9 | 1.61 | 280.29 | GS45/1.30/280.63 | GS44/1.28/280.62 | 2.6 | 300 | 铸铁 | 直埋 |  |  | 供水 | 西城水务
GS52 | 终点 | 供水检修井 | 41819.06 | 40994.55 | 281.56 | 1.08 | 280.48
GS51 | 直通 | 供水一般管线点 | 41819.45 | 40994.66 | 281.56 | 0.6 | 280.95 | GS52/0.60/280.96 | GS51/0.60/280.95 | 0.41 | 300 | 铸铁 | 直埋 |  |  | 供水 | 西城水务
GS50 | 三通 | 供水三通 | 41830.2 | 40995.49 | 281.64 | 0.8 | 280.83 | GS51/0.60/280.95 | GS50/0.80/280.83 | 10.77 | 300 | 铸铁 | 直埋 |  |  | 供水 | 西城水务
GS28 | 直通 | 供水一般管线点 | 41816.3 | 41441.08 | 282.38 | 0 | 282.38
GS27 | 直通 | 供水一般管线点 | 41843.32 | 41437.23 | 282.05 | 0 | 282.05 | GS28/0.00/282.38 | GS27/0.00/282.05 | 27.3 | 400 | 铸铁 | 直埋 |  |  | 供水 | 西城水务
GS26 | 直通 | 供水一般管线点 | 41843.56 | 41437.08 | 282.04 | 0 | 282.04 | GS27/0.00/282.05 | GS26/0.00/282.04 | 0.28 | 400 | 铸铁 | 直埋 |  |  | 供水 | 西城水务
GS25 | 直通 | 供水一般管线点 | 41849 | 41428.33 | 281.74 | 0 | 281.74 | GS26/0.00/282.04 | GS25/0.00/281.74 | 10.31 | 400 | 铸铁 | 直埋 |  |  | 供水 | 西城水务
GS24 | 直通 | 供水阀门井 | 41867.16 | 41426.41 | 282.27 | 1.1 | 281.17 | GS24/0.52/281.75 | GS25/0.00/281.74 | 18.26 | 400 | 铸铁 | 直埋 |  |  | 供水 | 西城水务
GS23 | 直通 | 供水一般管线点 | 41884.72 | 41424.07 | 281.9 | 0.69 | 281.21 | GS24/0.52/281.75 | GS23/0.69/281.21 | 17.72 | 400 | 铸铁 | 直埋 |  |  | 供水 | 西城水务
GS22 | 三通 | 供水三通 | 41903.4 | 41421.5 | 281.41 | 0.3 | 281.11 | GS23/0.69/281.21 | GS22/0.30/281.11 | 18.86 | 400 | 铸铁 | 直埋 |  |  | 供水 | 西城水务
GS35 | 终点 | 供水消防井 | 41997.33 | 41437.42 | 280.47 | 1.8 | 278.67
GS14 | 三通 | 供水三通 | 41998.57 | 41436.97 | 280.35 | 1.42 | 278.93 | GS35/1.45/279.02 | GS14/1.42/278.93 | 1.32 | 100 | 铸铁 | 直埋 |  |  | 供水 | 西城水务
GS14 | 三通 | 供水三通 | 41998.57 | 41436.97 | 280.35 | 1.42 | 278.93
GS13 | 直通 | 供水一般管线点 | 42006.73 | 41459.07 | 279.98 | 1.5 | 278.48 | GS14/1.42/278.93 | GS13/1.50/278.48 | 23.57 | 300 | 铸铁 | 直埋 |  |  | 供水 | 西城水务
GS12 | 直通 | 供水一般管线点 | 42016.65 | 41485.69 | 279.27 | 1.55 | 277.72 | GS13/1.50/278.48 | GS12/1.55/277.72 | 28.42 | 300 | 铸铁 | 直埋 |  |  | 供水 | 西城水务
GS11 | 直通 | 供水一般管线点 | 42022.28 | 41498.27 | 278.88 | 1.45 | 277.43 | GS12/1.55/277.72 | GS11/1.45/277.43 | 13.78 | 300 | 铸铁 | 直埋 |  |  | 供水 | 西城水务
GS10 | 三通 | 供水三通 | 42024.34 | 41504.07 | 278.71 | 1.45 | 277.26 | GS11/1.45/277.43 | GS10/1.45/277.26 | 6.16 | 300 | 铸铁 | 直埋 |  |  | 供水 | 西城水务
GS17 | 三通 | 供水三通 | 41983.85 | 41397.79 | 280.88 | 1.5 | 279.38
GS16 | 直通 | 供水检修井 | 41984.4 | 41399.32 | 280.86 | 2.09 | 278.77 | GS16/1.53/279.33 | GS17/1.50/279.38 | 1.62 | 300 | 铸铁 | 直埋 |  |  | 供水 | 西城水务
GS15 | 直通 | 供水一般管线点 | 41989.83 | 41413.31 | 280.74 | 1.4 | 279.34 | GS16/1.53/279.33 | GS15/1.40/279.34 | 15 | 300 | 铸铁 | 直埋 |  |  | 供水 | 西城水务
GS14 | 三通 | 供水三通 | 41998.57 | 41436.97 | 280.35 | 1.42 | 278.93 | GS15/1.40/279.34 | GS14/1.42/278.93 | 25.22 | 300 | 铸铁 | 直埋 |  |  | 供水 | 西城水务
GS43 | 终点 | 供水检修井 | 42038.16 | 41543.03 | 277.41 | 1.91 | 275.5
GS40 | 三通 | 供水三通 | 42038.27 | 41543.23 | 277.39 | 1.57 | 275.82 | GS43/1.57/275.84 | GS40/1.57/275.82 | 0.24 | 100 | 铸铁 | 直埋 |  |  | 供水 | 西城水务
GS40 | 三通 | 供水三通 | 42038.27 | 41543.23 | 277.39 | 1.57 | 275.82
GS41 | 直通 | 供水一般管线点 | 42037.93 | 41543.39 | 277.38 | 1.57 | 275.81 | GS40/1.57/275.82 | GS41/1.57/275.81 | 0.38 | 100 | 铸铁 | 直埋 |  |  | 供水 | 西城水务
GS42 | 终点 | 供水进水口 | 42038.05 | 41547.18 | 277.2 | 1.65 | 275.55 | GS41/1.57/275.81 | GS42/1.65/275.55 | 3.79 | 100 | 铸铁 | 直埋 |  |  | 供水 | 西城水务
GS40 | 三通 | 供水三通 | 42038.27 | 41543.23 | 277.39 | 1.57 | 275.82
GS4 | 三通 | 供水三通 | 42039.69 | 41542.64 | 277.42 | 1.35 | 276.07 | GS40/1.57/275.82 | GS4/1.35/276.07 | 1.55 | 100 | 铸铁 | 直埋 |  |  | 供水 | 西城水务
GS37 | 终点 | 供水消防井 | 42027.43 | 41517.93 | 278.25 | 1.75 | 276.5
GS9 | 三通 | 供水三通 | 42029.1 | 41517.3 | 278.28 | 1.45 | 276.83 | GS37/1.50/276.75 | GS9/1.45/276.83 | 1.78 | 100 | 铸铁 | 直埋 |  |  | 供水 | 西城水务
GS36 | 终点 | 供水检修井 | 42010.73 | 41508.92 | 278.72 | 2.31 | 276.41
GS10 | 三通 | 供水三通 | 42024.34 | 41504.07 | 278.71 | 1.45 | 277.26 | GS36/1.65/277.07 | GS10/1.45/277.26 | 14.45 | 300 | 铸铁 | 直埋 |  |  | 供水 | 西城水务
GS10 | 三通 | 供水三通 | 42024.34 | 41504.07 | 278.71 | 1.45 | 277.26
GS9 | 三通 | 供水三通 | 42029.1 | 41517.3 | 278.28 | 1.45 | 276.83 | GS10/1.45/277.26 | GS9/1.45/276.83 | 14.07 | 300 | 铸铁 | 直埋 |  |  | 供水 | 西城水务
GS38 | 终点 | 供水检修井 | 42022.84 | 41539.3 | 277.8 | 1.91 | 275.89
GS8 | 三通 | 供水三通 | 42035.59 | 41534.56 | 277.78 | 1.45 | 276.33 | GS38/1.44/276.36 | GS8/1.45/276.33 | 13.6 | 300 | 铸铁 | 直埋 |  |  | 供水 | 西城水务
GS39 | 直通 | 供水检修井 | 42045.16 | 41541.66 | 277.42 | 1.98 | 275.44
GS5 | 三通 | 供水三通 | 42039.49 | 41542.25 | 277.42 | 1.35 | 276.07 | GS39/1.41/276.01 | GS5/1.35/276.07 | 5.7 | 300 | 铸铁 | 直埋 |  |  | 供水 | 西城水务
GS4 | 三通 | 供水三通 | 42039.69 | 41542.64 | 277.42 | 1.35 | 276.07
GS3 | 直通 | 供水一般管线点 | 42041.83 | 41547.76 | 277.18 | 1.6 | 275.57 | GS4/1.35/276.07 | GS3/1.60/275.57 | 5.58 | 300 | 铸铁 | 直埋 |  |  | 供水 | 西城水务
GS2 | 直通 | 供水一般管线点 | 42045.37 | 41555.66 | 277.11 | 1.6 | 275.51 | GS3/1.60/275.57 | GS2/1.60/275.51 | 8.65 | 300 | 铸铁 | 直埋 |  |  | 供水 | 西城水务
GS1 | 终点 | 供水检修井 | 42046.7 | 41559.21 | 277.28 | 2.02 | 275.26 | GS2/1.60/275.51 | GS1/1.60/275.68 | 3.8 | 300 | 铸铁 | 直埋 |  |  | 供水 | 西城水务
GS5 | 三通 | 供水三通 | 42039.49 | 41542.25 | 277.42 | 1.35 | 276.07
GS4 | 三通 | 供水三通 | 42039.69 | 41542.64 | 277.42 | 1.35 | 276.07 | GS5/1.35/276.07 | GS4/1.35/276.07 | 0.43 | 300 | 铸铁 | 直埋 |  |  | 供水 | 西城水务
GS8 | 三通 | 供水三通 | 42035.59 | 41534.56 | 277.78 | 1.45 | 276.33
GS7 | 直通 | 供水一般管线点 | 42036.34 | 41536.5 | 277.74 | 1.45 | 276.29 | GS8/1.45/276.33 | GS7/1.45/276.29 | 2.08 | 300 | 铸铁 | 直埋 |  |  | 供水 | 西城水务
GS6 | 直通 | 供水一般管线点 | 42037.42 | 41537.53 | 277.67 | 1.35 | 276.32 | GS7/1.45/276.29 | GS6/1.35/276.32 | 1.49 | 300 | 铸铁 | 直埋 |  |  | 供水 | 西城水务
GS5 | 三通 | 供水三通 | 42039.49 | 41542.25 | 277.42 | 1.35 | 276.07 | GS6/1.35/276.32 | GS5/1.35/276.07 | 5.16 | 300 | 铸铁 | 直埋 |  |  | 供水 | 西城水务
GS9 | 三通 | 供水三通 | 42029.1 | 41517.3 | 278.28 | 1.45 | 276.83
GS8 | 三通 | 供水三通 | 42035.59 | 41534.56 | 277.78 | 1.45 | 276.33 | GS9/1.45/276.83 | GS8/1.45/276.33 | 18.44 | 300 | 铸铁 | 直埋 |  |  | 供水 | 西城水务
GS17 | 三通 | 供水三通 | 41983.85 | 41397.79 | 280.88 | 1.5 | 279.38
GS31 | 直通 | 供水一般管线点 | 41984.36 | 41397.59 | 280.9 | 1.5 | 279.4 | GS17/1.50/279.38 | GS31/1.50/279.40 | 0.55 | 400 | 铸铁 | 直埋 |  |  | 供水 | 西城水务
GS32 | 直通 | 供水一般管线点 | 41985.46 | 41397.12 | 280.9 | 1.5 | 279.4 | GS31/1.50/279.40 | GS32/1.50/279.40 | 1.19 | 400 | 铸铁 | 直埋 |  |  | 供水 | 西城水务
GS33 | 直通 | 供水一般管线点 | 41988.5 | 41390.86 | 280.54 | 1 | 279.54 | GS32/1.50/279.40 | GS33/1.00/279.54 | 6.96 | 400 | 铸铁 | 直埋 |  |  | 供水 | 西城水务
GS34 | 直通 | 供水一般管线点 | 41994.01 | 41387.07 | 280.13 | 0.25 | 279.88 | GS33/1.00/279.54 | GS34/0.25/279.88 | 6.7 | 400 | 铸铁 | 直埋 |  |  | 供水 | 西城水务
GS22 | 三通 | 供水三通 | 41903.4 | 41421.5 | 281.41 | 0.3 | 281.11
GS21 | 直通 | 供水一般管线点 | 41925.84 | 41416.54 | 281.16 | 0.75 | 280.41 | GS22/0.30/281.11 | GS21/0.75/280.41 | 22.99 | 400 | 铸铁 | 直埋 |  |  | 供水 | 西城水务
GS20 | 直通 | 供水一般管线点 | 41939.63 | 41412.36 | 281.11 | 1 | 280.11 | GS21/0.75/280.41 | GS20/1.00/280.11 | 14.41 | 400 | 铸铁 | 直埋 |  |  | 供水 | 西城水务
GS19 | 直通 | 供水一般管线点 | 41952.05 | 41408.94 | 280.79 | 1.4 | 279.39 | GS20/1.00/280.11 | GS19/1.40/279.39 | 12.9 | 400 | 铸铁 | 直埋 |  |  | 供水 | 西城水务
GS18 | 直通 | 供水一般管线点 | 41964.19 | 41403.78 | 281.03 | 1.36 | 279.67 | GS19/1.40/279.39 | GS18/1.36/279.67 | 13.19 | 400 | 铸铁 | 直埋 |  |  | 供水 | 西城水务
GS17 | 三通 | 供水三通 | 41983.85 | 41397.79 | 280.88 | 1.5 | 279.38 | GS18/1.36/279.67 | GS17/1.50/279.38 | 20.56 | 400 | 铸铁 | 直埋 |  |  | 供水 | 西城水务
GS30 | 终点 | 供水消防栓 | 41903.24 | 41420.49 | 281.9 | 0.7 | 281.2
GS29 | 直通 | 供水检修井 | 41903.29 | 41420.98 | 281.84 | 0.99 | 280.85 | GS30/0.70/281.20 | GS29/0.70/281.14 | 0.5 | 100 | 铸铁 | 直埋 |  |  | 供水 | 西城水务
GS22 | 三通 | 供水三通 | 41903.4 | 41421.5 | 281.41 | 0.3 | 281.11 | GS29/0.70/281.14 | GS22/0.30/281.11 | 0.53 | 100 | 铸铁 | 直埋 |  |  | 供水 | 西城水务
YS1 | 直通 | 雨水一般管线点 | 42016.1 | 41414.86 | 274.6 | 1.2 | 273.4
YS2 | 终点 | 雨水预留口 | 41981.7 | 41457.07 | 274.19 | 1.21 | 272.98 | YS1/1.20/273.40 | YS2/1.21/272.98 | 54.45 | 1200 | PVC | 直埋 |  |  | 雨水 | 市设施中心 | 推测
YS14 | 起点 | 雨水预留口 | 41983.92 | 41332.87 | 275.43 | 1.2 | 274.23
YS15 | 终点 | 雨水出水口 | 41940.56 | 41325.42 | 275.68 | 1.3 | 274.38 | YS14/1.20/274.23 | YS15/1.30/274.38 | 44 | 1000 | 砼 | 直埋 |  |  | 雨水 | 市设施中心 | 推测
YS73 | 起点 | 雨水雨箅 | 41860.21 | 41007.23 | 281.37 | 0.5 | 280.87
YS71 | 三通 | 雨水检修井 | 41860.6 | 41009.77 | 281.63 | 4.85 | 276.78 | YS73/0.50/280.87 | YS71/1.25/280.38 | 2.62 | 300 | 砼 | 直埋 |  |  | 雨水 | 市设施中心
YS70 | 起点 | 雨水雨箅 | 41860.15 | 40998.51 | 281.42 | 0.6 | 280.82
YS69 | 直通 | 雨水检修井 | 41860.18 | 40997.69 | 281.65 | 4.82 | 276.83 | YS70/0.60/280.82 | YS69/1.25/280.40 | 0.93 | 300 | 砼 | 直埋 |  |  | 雨水 | 市设施中心
YS68 | 三通 | 雨水三通 | 41860.69 | 40997.3 | 281.65 | 4.85 | 276.8 | YS69/4.82/276.83 | YS68/4.85/276.80 | 0.64 | 1200 | 砼 | 直埋 |  |  | 雨水 | 市设施中心
YS64 | 偏心 | 雨水检修井 | 41932.05 | 40992.83 | 282.01 | 2.9 | 279.11
YS65 | 直通 | 雨水一般管线点 | 41932.1 | 40993.22 | 282.01 | 2.92 | 279.09 | YS64/2.90/279.11 | YS65/2.92/279.09 | 0.39 | 1000 | 砼 | 直埋 |  |  | 雨水 | 市设施中心
YS66 | 直通 | 雨水一般管线点 | 41906.61 | 40996.81 | 281.9 | 3.18 | 278.72 | YS65/2.92/279.09 | YS66/3.18/278.72 | 25.74 | 1000 | 砼 | 直埋 |  |  | 雨水 | 市设施中心
YS67 | 直通 | 雨水地下井室 | 41876.08 | 40997.46 | 281.52 | 2.83 | 278.69 | YS66/3.18/278.72 | YS67/2.83/278.69 | 30.54 | 1200 | 砼 | 直埋 |  |  | 雨水 | 市设施中心
YS68 | 三通 | 雨水三通 | 41860.69 | 40997.3 | 281.65 | 4.85 | 276.8 | YS67/2.83/278.69 | YS68/3.00/278.65 | 15.39 | 1200 | 砼 | 直埋 |  |  | 雨水 | 市设施中心
YS68 | 三通 | 雨水三通 | 41860.69 | 40997.3 | 281.65 | 4.85 | 276.8
YS71 | 三通 | 雨水检修井 | 41860.6 | 41009.77 | 281.63 | 4.85 | 276.78 | YS68/4.85/276.80 | YS71/4.85/276.78 | 12.47 | 1200 | 砼 | 直埋 |  |  | 雨水 | 市设施中心
YS47 | 三通 | 雨水检修井 | 41909.69 | 41415.26 | 281.69 | 1.33 | 280.36
YS46 | 直通 | 雨水检修井 | 41926.93 | 41411.22 | 281.46 | 1.42 | 280.04 | YS47/1.33/280.36 | YS46/1.42/280.04 | 17.71 | 400 | PVC | 直埋 |  |  | 雨水 | 市设施中心
YS45 | 直通 | 雨水检修井 | 41938.55 | 41407.51 | 281.25 | 1.58 | 279.67 | YS46/1.42/280.04 | YS45/1.51/279.74 | 12.21 | 400 | PVC | 直埋 |  |  | 雨水 | 市设施中心
YS44 | 终点 | 雨水出水口 | 41946.59 | 41418.27 | 278.1 | 0.45 | 277.65 | YS45/1.58/279.67 | YS44/0.45/277.65 | 13.59 | 400 | PVC | 直埋 |  |  | 雨水 | 市设施中心
YS50 | 起点 | 雨水雨箅 | 41909.47 | 41413.92 | 281.43 | 0.35 | 281.08
YS47 | 三通 | 雨水检修井 | 41909.69 | 41415.26 | 281.69 | 1.33 | 280.36 | YS50/0.35/281.08 | YS47/0.65/281.04 | 1.36 | 300 | 砼 | 直埋 |  |  | 雨水 | 市设施中心
YS8 | 起点 | 雨水预留口 | 41940.13 | 41406.92 | 281.25 | 1.58 | 279.67
YS7 | 三通 | 雨水检修井 | 41964.43 | 41398.13 | 280.93 | 1.51 | 279.42 | YS8/1.58/279.67 | YS7/1.51/279.42 | 25.85 | 400 | PVC | 直埋 |  |  | 雨水 | 市设施中心
YS60 | 起点 | 雨水雨箅 | 41910.99 | 41390.45 | 281.34 | 0.55 | 280.79
YS55 | 三通 | 雨水检修井 | 41910.96 | 41388.71 | 281.63 | 1.44 | 280.19 | YS60/0.55/280.79 | YS55/0.75/280.88 | 1.74 | 200 | PVC | 直埋 |  |  | 雨水 | 市设施中心
YS56 | 三通 | 雨水检修井 | 41879.08 | 41394.12 | 282 | 1.32 | 280.68
YS55 | 三通 | 雨水检修井 | 41910.96 | 41388.71 | 281.63 | 1.44 | 280.19 | YS56/1.32/280.68 | YS55/1.44/280.19 | 32.34 | 400 | PVC | 直埋 |  |  | 雨水 | 市设施中心
YS61 | 起点 | 雨水雨箅 | 41879.11 | 41396.03 | 281.76 | 0.35 | 281.41
YS56 | 三通 | 雨水检修井 | 41879.08 | 41394.12 | 282 | 1.32 | 280.68 | YS61/0.35/281.41 | YS56/0.65/281.35 | 1.91 | 200 | PVC | 直埋 |  |  | 雨水 | 市设施中心
YS58 | 起点 | 雨水雨箅 | 41846.6 | 41398.39 | 282.17 | 0.85 | 281.32
YS57 | 直通 | 雨水检修井 | 41846.43 | 41396.93 | 282.44 | 1.4 | 281.04 | YS58/0.85/281.32 | YS57/1.15/281.29 | 1.47 | 200 | PVC | 直埋 |  |  | 雨水 | 市设施中心
YS56 | 三通 | 雨水检修井 | 41879.08 | 41394.12 | 282 | 1.32 | 280.68 | YS57/1.40/281.04 | YS56/1.32/280.68 | 32.77 | 400 | PVC | 直埋 |  |  | 雨水 | 市设施中心
YS91 | 起点 | 雨水雨箅 | 41964.13 | 41366.13 | 280.67 | 0.65 | 280.02
YS90 | 直通 | 雨水雨箅 | 41974.12 | 41360.25 | 280.64 | 0.75 | 279.89 | YS91/0.65/280.02 | YS90/0.75/279.89 | 11.59 | 300 | 砼 | 直埋 |  |  | 雨水 | 市设施中心
YS89 | 多通 | 雨水多通 | 41970.53 | 41341.49 | 280.93 | 4.7 | 276.23 | YS90/0.75/279.89 | YS89/1.25/279.68 | 19.11 | 300 | 砼 | 直埋 |  |  | 雨水 | 市设施中心
YS131 | 起点 | 雨水雨箅 | 41824.12 | 41007.38 | 281.35 | 0.55 | 280.8
YS132 | 直通 | 雨水雨箅 | 41824.09 | 40998.7 | 281.36 | 0.7 | 280.65 | YS131/0.55/280.80 | YS132/0.70/280.65 | 8.68 | 300 | 砼 | 直埋 |  |  | 雨水 | 市设施中心
YS133 | 直通 | 雨水检修井 | 41824.1 | 40997.73 | 281.6 | 1.97 | 279.63 | YS132/0.70/280.65 | YS133/1.20/280.40 | 1 | 300 | 砼 | 直埋 |  |  | 雨水 | 市设施中心
YS134 | 直通 | 雨水检修井 | 41811.44 | 40998.6 | 281.38 | 2.1 | 279.28 | YS133/1.97/279.63 | YS134/2.10/279.28 | 12.7 | 500 | PVC | 直埋 |  |  | 雨水 | 市设施中心
YS135 | 直通 | 雨水一般管线点 | 41808.8 | 41029.64 | 280.99 | 2.7 | 278.29 | YS134/2.10/279.28 | YS135/2.70/278.29 | 31.17 | 600 | PVC | 直埋 |  |  | 雨水 | 市设施中心
YS136 | 直通 | 雨水一般管线点 | 41810.61 | 41027.23 | 281.12 | 4 | 277.12 | YS135/2.70/278.29 | YS136/4.00/277.12 | 3.23 | 600×600 | PVC | 管沟 |  |  | 雨水 | 市设施中心
HS3 | 三通 | 合流三通 | 41811.84 | 41026.09 | 281.31 | 6.72 | 274.59 | YS136/4.00/277.12 | HS3/6.72/274.59 | 3.04 | 600×600 | PVC | 管沟 |  |  | 雨水 | 市设施中心
YS99 | 起点 | 雨水雨箅 | 41957.19 | 41316.96 | 280.75 | 0.68 | 280.07
YS98 | 直通 | 雨水雨箅 | 41964.95 | 41316.85 | 280.75 | 0.87 | 279.88 | YS99/0.68/280.07 | YS98/0.87/279.88 | 7.76 | 300 | 砼 | 直埋 |  |  | 雨水 | 市设施中心
YS88 | 四通 | 雨水四通 | 41965.88 | 41316.68 | 281.01 | 3.08 | 277.93 | YS98/0.87/279.88 | YS88/1.08/279.93 | 0.95 | 300 | 砼 | 直埋 |  |  | 雨水 | 市设施中心
YS102 | 起点 | 雨水雨箅 | 41954.02 | 41292.06 | 280.87 | 0.58 | 280.29
YS101 | 直通 | 雨水雨箅 | 41961.79 | 41291.98 | 280.84 | 0.68 | 280.16 | YS102/0.58/280.29 | YS101/0.68/280.16 | 7.77 | 300 | 砼 | 直埋 |  |  | 雨水 | 市设施中心
YS87 | 四通 | 雨水四通 | 41962.84 | 41292.1 | 281.11 | 2.88 | 278.23 | YS101/0.68/280.16 | YS87/1.03/280.08 | 1.06 | 300 | 砼 | 直埋 |  |  | 雨水 | 市设施中心
YS105 | 起点 | 雨水雨箅 | 41950.82 | 41266.82 | 280.93 | 0.71 | 280.22
YS104 | 直通 | 雨水雨箅 | 41958.6 | 41266.8 | 280.96 | 0.77 | 280.19 | YS105/0.71/280.22 | YS104/0.77/280.19 | 7.78 | 300 | 砼 | 直埋 |  |  | 雨水 | 市设施中心
YS86 | 四通 | 雨水四通 | 41960.21 | 41266.59 | 281.24 | 2.8 | 278.44 | YS104/0.77/280.19 | YS86/1.05/280.19 | 1.63 | 300 | 砼 | 直埋 |  |  | 雨水 | 市设施中心
YS108 | 起点 | 雨水雨箅 | 41947.51 | 41240.82 | 281.07 | 0.65 | 280.42
YS107 | 直通 | 雨水雨箅 | 41955.27 | 41240.61 | 281.04 | 0.68 | 280.36 | YS108/0.65/280.42 | YS107/0.68/280.36 | 7.76 | 300 | 砼 | 直埋 |  |  | 雨水 | 市设施中心
YS85 | 四通 | 雨水四通 | 41956.89 | 41240.48 | 281.33 | 2.88 | 278.45 | YS107/0.68/280.36 | YS85/1.10/280.23 | 1.62 | 300 | 砼 | 直埋 |  |  | 雨水 | 市设施中心
YS111 | 起点 | 雨水雨箅 | 41944.56 | 41217.43 | 281.06 | 0.66 | 280.4
YS110 | 直通 | 雨水雨箅 | 41952.21 | 41216.42 | 281.08 | 0.75 | 280.33 | YS111/0.66/280.40 | YS110/0.75/280.33 | 7.72 | 300 | 砼 | 直埋 |  |  | 雨水 | 市设施中心
YS84 | 四通 | 雨水四通 | 41953.52 | 41216.26 | 281.36 | 2.75 | 278.61 | YS110/0.75/280.33 | YS84/1.10/280.26 | 1.32 | 300 | 砼 | 直埋 |  |  | 雨水 | 市设施中心
YS114 | 起点 | 雨水雨箅 | 41941.45 | 41192.73 | 281.14 | 0.52 | 280.62
YS113 | 直通 | 雨水雨箅 | 41949.09 | 41191.79 | 281.12 | 0.68 | 280.44 | YS114/0.52/280.62 | YS113/0.68/280.44 | 7.7 | 300 | 砼 | 直埋 |  |  | 雨水 | 市设施中心
YS83 | 四通 | 雨水四通 | 41950.3 | 41191.46 | 281.39 | 2.73 | 278.65 | YS113/0.68/280.44 | YS83/1.03/280.36 | 1.26 | 300 | 砼 | 直埋 |  |  | 雨水 | 市设施中心
YS116 | 起点 | 雨水雨箅 | 41938.43 | 41169.37 | 281.21 | 0.45 | 280.76
YS115 | 直通 | 雨水雨箅 | 41946.06 | 41168.37 | 281.23 | 0.7 | 280.53 | YS116/0.45/280.76 | YS115/0.70/280.53 | 7.7 | 300 | 砼 | 直埋 |  |  | 雨水 | 市设施中心
YS82 | 三通 | 雨水检修井 | 41947.78 | 41168.06 | 281.5 | 2.77 | 278.73 | YS115/0.70/280.53 | YS82/1.08/280.42 | 1.75 | 300 | 砼 | 直埋 |  |  | 雨水 | 市设施中心
YS118 | 起点 | 雨水雨箅 | 41935.32 | 41144.97 | 281.28 | 0.51 | 280.77
YS117 | 直通 | 雨水雨箅 | 41943.07 | 41144.11 | 281.3 | 0.72 | 280.57 | YS118/0.51/280.77 | YS117/0.72/280.57 | 7.8 | 300 | 砼 | 直埋 |  |  | 雨水 | 市设施中心
YS81 | 三通 | 雨水检修井 | 41944.75 | 41143.92 | 281.56 | 2.78 | 278.78 | YS117/0.72/280.57 | YS81/1.06/280.50 | 1.69 | 300 | 砼 | 直埋 |  |  | 雨水 | 市设施中心
YS120 | 起点 | 雨水雨箅 | 41932.33 | 41121.27 | 281.34 | 0.55 | 280.79
YS119 | 直通 | 雨水雨箅 | 41940.03 | 41120.21 | 281.35 | 0.72 | 280.63 | YS120/0.55/280.79 | YS119/0.72/280.63 | 7.78 | 300 | 砼 | 直埋 |  |  | 雨水 | 市设施中心
YS80 | 三通 | 雨水检修井 | 41941.77 | 41120 | 281.63 | 2.77 | 278.86 | YS119/0.72/280.63 | YS80/1.04/280.59 | 1.76 | 300 | 砼 | 直埋 |  |  | 雨水 | 市设施中心
YS122 | 起点 | 雨水雨箅 | 41929.14 | 41096.01 | 281.46 | 0.49 | 280.96
YS121 | 直通 | 雨水雨箅 | 41936.81 | 41095.08 | 281.44 | 0.54 | 280.9 | YS122/0.49/280.96 | YS121/0.54/280.90 | 7.73 | 300 | 砼 | 直埋 |  |  | 雨水 | 市设施中心
YS79 | 三通 | 雨水检修井 | 41938.2 | 41094.81 | 281.69 | 2.58 | 279.11 | YS121/0.54/280.90 | YS79/1.06/280.63 | 1.44 | 300 | 砼 | 直埋 |  |  | 雨水 | 市设施中心
YS124 | 起点 | 雨水雨箅 | 41926.16 | 41072.82 | 281.48 | 0.51 | 280.97
YS123 | 直通 | 雨水雨箅 | 41933.87 | 41071.78 | 281.44 | 0.65 | 280.79 | YS124/0.51/280.97 | YS123/0.65/280.79 | 7.78 | 300 | 砼 | 直埋 |  |  | 雨水 | 市设施中心
YS78 | 三通 | 雨水检修井 | 41935.47 | 41071.56 | 281.66 | 2.51 | 279.15 | YS123/0.65/280.79 | YS78/1.08/280.58 | 1.63 | 300 | 砼 | 直埋 |  |  | 雨水 | 市设施中心
YS126 | 起点 | 雨水雨箅 | 41922.93 | 41047.05 | 281.57 | 0.53 | 281.04
YS125 | 直通 | 雨水雨箅 | 41930.64 | 41046.17 | 281.5 | 0.65 | 280.85 | YS126/0.53/281.04 | YS125/0.65/280.85 | 7.76 | 300 | 砼 | 直埋 |  |  | 雨水 | 市设施中心
YS77 | 三通 | 雨水检修井 | 41932.13 | 41046.01 | 281.76 | 2.34 | 279.42 | YS125/0.65/280.85 | YS77/1.15/280.61 | 1.52 | 300 | 砼 | 直埋 |  |  | 雨水 | 市设施中心
YS74 | 起点 | 雨水雨箅 | 41919.85 | 41023.14 | 281.68 | 0.5 | 281.18
YS75 | 直通 | 雨水雨箅 | 41927.57 | 41022.24 | 281.62 | 0.6 | 281.02 | YS74/0.50/281.18 | YS75/0.60/281.02 | 7.77 | 300 | 砼 | 直埋 |  |  | 雨水 | 市设施中心
YS76 | 直通 | 雨水检修井 | 41929.08 | 41022.19 | 281.87 | 2.28 | 279.59 | YS75/0.60/281.02 | YS76/1.05/280.82 | 1.52 | 300 | 砼 | 直埋 |  |  | 雨水 | 市设施中心
YS77 | 三通 | 雨水检修井 | 41932.13 | 41046.01 | 281.76 | 2.34 | 279.42 | YS76/2.28/279.59 | YS77/2.34/279.42 | 24.01 | 400 | HDPE | 直埋 |  |  | 雨水 | 市设施中心
YS96 | 起点 | 雨水检修井 | 41952.03 | 41348.11 | 279.53 | 3.94 | 275.59
YS94 | 三通 | 雨水三通 | 41952.21 | 41348.46 | 279.53 | 3.96 | 275.57 | YS96/3.94/275.59 | YS94/3.96/275.57 | 0.39 | 1000 | 砼 | 直埋 |  |  | 雨水 | 市设施中心
YS94 | 三通 | 雨水三通 | 41952.21 | 41348.46 | 279.53 | 3.96 | 275.57
YS95 | 终点 | 雨水出水口 | 41940.16 | 41356.21 | 276.52 | 1.4 | 275.12 | YS94/3.96/275.57 | YS95/1.40/275.12 | 14.34 | 1000 | 砼 | 直埋 |  |  | 雨水 | 市设施中心
YS89 | 多通 | 雨水多通 | 41970.53 | 41341.49 | 280.93 | 4.7 | 276.23
YS94 | 三通 | 雨水三通 | 41952.21 | 41348.46 | 279.53 | 3.96 | 275.57 | YS89/4.70/276.23 | YS94/3.96/275.57 | 19.61 | 1000 | 砼 | 直埋 |  |  | 雨水 | 市设施中心
YS92 | 起点 | 雨水检修井 | 41979.12 | 41350.66 | 280.14 | 3.93 | 276.21
YS89 | 多通 | 雨水多通 | 41970.53 | 41341.49 | 280.93 | 4.7 | 276.23 | YS92/3.93/276.21 | YS89/4.70/276.23 | 12.57 | 800 | HDPE | 直埋 |  |  | 雨水 | 市设施中心
YS93 | 偏心 | 雨水检修井 | 41970.86 | 41341.4 | 280.93 | 4.68 | 276.25
YS89 | 多通 | 雨水多通 | 41970.53 | 41341.49 | 280.93 | 4.7 | 276.23 | YS93/4.68/276.25 | YS89/4.70/276.23 | 0.34 | 800 | HDPE | 直埋 |  |  | 雨水 | 市设施中心
YS97 | 偏心 | 雨水检修井 | 41966.26 | 41316.64 | 281.01 | 3.05 | 277.96
YS88 | 四通 | 雨水四通 | 41965.88 | 41316.68 | 281.01 | 3.08 | 277.93 | YS97/3.05/277.96 | YS88/3.08/277.93 | 0.38 | 800 | HDPE | 直埋 |  |  | 雨水 | 市设施中心
YS100 | 偏心 | 雨水检修井 | 41963.28 | 41292.03 | 281.12 | 2.85 | 278.27
YS87 | 四通 | 雨水四通 | 41962.84 | 41292.1 | 281.11 | 2.88 | 278.23 | YS100/2.85/278.27 | YS87/2.88/278.23 | 0.44 | 800 | HDPE | 直埋 |  |  | 雨水 | 市设施中心
YS103 | 偏心 | 雨水检修井 | 41960.66 | 41266.55 | 281.24 | 2.78 | 278.46
YS86 | 四通 | 雨水四通 | 41960.21 | 41266.59 | 281.24 | 2.8 | 278.44 | YS103/2.78/278.46 | YS86/2.80/278.44 | 0.45 | 800 | HDPE | 直埋 |  |  | 雨水 | 市设施中心
YS106 | 偏心 | 雨水检修井 | 41957.21 | 41240.4 | 281.33 | 2.85 | 278.48
YS85 | 四通 | 雨水四通 | 41956.89 | 41240.48 | 281.33 | 2.88 | 278.45 | YS106/2.85/278.48 | YS85/2.88/278.45 | 0.33 | 800 | HDPE | 直埋 |  |  | 雨水 | 市设施中心
YS109 | 偏心 | 雨水检修井 | 41953.76 | 41216.23 | 281.36 | 2.71 | 278.65
YS84 | 四通 | 雨水四通 | 41953.52 | 41216.26 | 281.36 | 2.75 | 278.61 | YS109/2.71/278.65 | YS84/2.75/278.61 | 0.24 | 800 | HDPE | 直埋 |  |  | 雨水 | 市设施中心
YS112 | 偏心 | 雨水检修井 | 41950.53 | 41191.42 | 281.39 | 2.7 | 278.69
YS83 | 四通 | 雨水四通 | 41950.3 | 41191.46 | 281.39 | 2.73 | 278.65 | YS112/2.70/278.69 | YS83/2.73/278.65 | 0.24 | 800 | HDPE | 直埋 |  |  | 雨水 | 市设施中心
YS88 | 四通 | 雨水四通 | 41965.88 | 41316.68 | 281.01 | 3.08 | 277.93
YS89 | 多通 | 雨水多通 | 41970.53 | 41341.49 | 280.93 | 4.7 | 276.23 | YS88/3.08/277.93 | YS89/3.95/276.98 | 25.25 | 800 | HDPE | 直埋 |  |  | 雨水 | 市设施中心
YS87 | 四通 | 雨水四通 | 41962.84 | 41292.1 | 281.11 | 2.88 | 278.23
YS88 | 四通 | 雨水四通 | 41965.88 | 41316.68 | 281.01 | 3.08 | 277.93 | YS87/2.88/278.23 | YS88/3.08/277.93 | 24.77 | 800 | HDPE | 直埋 |  |  | 雨水 | 市设施中心
YS86 | 四通 | 雨水四通 | 41960.21 | 41266.59 | 281.24 | 2.8 | 278.44
YS87 | 四通 | 雨水四通 | 41962.84 | 41292.1 | 281.11 | 2.88 | 278.23 | YS86/2.80/278.44 | YS87/2.88/278.23 | 25.64 | 800 | HDPE | 直埋 |  |  | 雨水 | 市设施中心
YS85 | 四通 | 雨水四通 | 41956.89 | 41240.48 | 281.33 | 2.88 | 278.45
YS86 | 四通 | 雨水四通 | 41960.21 | 41266.59 | 281.24 | 2.8 | 278.44 | YS85/2.88/278.45 | YS86/2.80/278.44 | 26.33 | 800 | HDPE | 直埋 |  |  | 雨水 | 市设施中心
YS84 | 四通 | 雨水四通 | 41953.52 | 41216.26 | 281.36 | 2.75 | 278.61
YS85 | 四通 | 雨水四通 | 41956.89 | 41240.48 | 281.33 | 2.88 | 278.45 | YS84/2.75/278.61 | YS85/2.88/278.45 | 24.45 | 800 | HDPE | 直埋 |  |  | 雨水 | 市设施中心
YS83 | 四通 | 雨水四通 | 41950.3 | 41191.46 | 281.39 | 2.73 | 278.65
YS84 | 四通 | 雨水四通 | 41953.52 | 41216.26 | 281.36 | 2.75 | 278.61 | YS83/2.73/278.65 | YS84/2.75/278.61 | 25.01 | 800 | HDPE | 直埋 |  |  | 雨水 | 市设施中心
YS82 | 三通 | 雨水检修井 | 41947.78 | 41168.06 | 281.5 | 2.77 | 278.73
YS83 | 四通 | 雨水四通 | 41950.3 | 41191.46 | 281.39 | 2.73 | 278.65 | YS82/2.77/278.73 | YS83/2.70/278.69 | 23.53 | 800 | HDPE | 直埋 |  |  | 雨水 | 市设施中心
YS81 | 三通 | 雨水检修井 | 41944.75 | 41143.92 | 281.56 | 2.78 | 278.78
YS82 | 三通 | 雨水检修井 | 41947.78 | 41168.06 | 281.5 | 2.77 | 278.73 | YS81/2.78/278.78 | YS82/2.77/278.73 | 24.33 | 800 | HDPE | 直埋 |  |  | 雨水 | 市设施中心
YS80 | 三通 | 雨水检修井 | 41941.77 | 41120 | 281.63 | 2.77 | 278.86
YS81 | 三通 | 雨水检修井 | 41944.75 | 41143.92 | 281.56 | 2.78 | 278.78 | YS80/2.77/278.86 | YS81/2.78/278.78 | 24.1 | 800 | HDPE | 直埋 |  |  | 雨水 | 市设施中心
YS79 | 三通 | 雨水检修井 | 41938.2 | 41094.81 | 281.69 | 2.58 | 279.11
YS80 | 三通 | 雨水检修井 | 41941.77 | 41120 | 281.63 | 2.77 | 278.86 | YS79/2.58/279.11 | YS80/2.77/278.86 | 25.44 | 800 | HDPE | 直埋 |  |  | 雨水 | 市设施中心
YS78 | 三通 | 雨水检修井 | 41935.47 | 41071.56 | 281.66 | 2.51 | 279.15
YS79 | 三通 | 雨水检修井 | 41938.2 | 41094.81 | 281.69 | 2.58 | 279.11 | YS78/2.51/279.15 | YS79/2.58/279.11 | 23.41 | 600 | HDPE | 直埋 |  |  | 雨水 | 市设施中心
YS77 | 三通 | 雨水检修井 | 41932.13 | 41046.01 | 281.76 | 2.34 | 279.42
YS78 | 三通 | 雨水检修井 | 41935.47 | 41071.56 | 281.66 | 2.51 | 279.15 | YS77/2.34/279.42 | YS78/2.51/279.15 | 25.77 | 400 | HDPE | 直埋 |  |  | 雨水 | 市设施中心
YS26 | 起点 | 雨水雨箅 | 42045.22 | 41557.71 | 277.02 | 0.6 | 276.42
YS25 | 四通 | 雨水四通 | 42038.23 | 41547.93 | 277.21 | 2.8 | 274.41 | YS26/0.60/276.42 | YS25/0.90/276.31 | 12.02 | 300 | 砼 | 直埋 |  |  | 雨水 | 市设施中心
YS37 | 起点 | 雨水雨箅 | 42039.06 | 41544.4 | 277.1 | 0.72 | 276.38
YS24 | 三通 | 雨水检修井 | 42038.08 | 41547.59 | 277.2 | 2.78 | 274.42 | YS37/0.72/276.38 | YS24/0.80/276.40 | 3.34 | 300 | 砼 | 直埋 |  |  | 雨水 | 市设施中心
YS36 | 起点 | 雨水雨箅 | 42023.28 | 41533.34 | 277.62 | 0.62 | 277
YS35 | 直通 | 雨水雨箅 | 42030.83 | 41531.32 | 277.67 | 0.81 | 276.86 | YS36/0.62/277.00 | YS35/0.81/276.86 | 7.82 | 300 | 砼 | 直埋 |  |  | 雨水 | 市设施中心
YS23 | 三通 | 雨水检修井 | 42032.18 | 41530.94 | 277.88 | 2.59 | 275.29 | YS35/0.81/276.86 | YS23/1.35/276.53 | 1.45 | 300 | 砼 | 直埋 |  |  | 雨水 | 市设施中心
YS34 | 起点 | 雨水雨箅 | 42016.41 | 41514.92 | 278.23 | 0.64 | 277.59
YS33 | 直通 | 雨水雨箅 | 42023.85 | 41512.56 | 278.19 | 0.86 | 277.33 | YS34/0.64/277.59 | YS33/0.86/277.33 | 7.81 | 300 | 砼 | 直埋 |  |  | 雨水 | 市设施中心
YS22 | 三通 | 雨水检修井 | 42024.99 | 41511.91 | 278.46 | 2.53 | 275.93 | YS33/0.86/277.33 | YS22/1.36/277.10 | 1.34 | 300 | 砼 | 直埋 |  |  | 雨水 | 市设施中心
YS32 | 起点 | 雨水雨箅 | 42008.23 | 41492.77 | 278.88 | 0.85 | 278.03
YS31 | 直通 | 雨水雨箅 | 42015.56 | 41490.25 | 278.9 | 1.05 | 277.85 | YS32/0.85/278.03 | YS31/1.05/277.85 | 7.76 | 300 | 砼 | 直埋 |  |  | 雨水 | 市设施中心
YS21 | 三通 | 雨水检修井 | 42016.68 | 41489.93 | 279.13 | 3.05 | 276.08 | YS31/1.05/277.85 | YS21/1.35/277.78 | 1.17 | 300 | 砼 | 直埋 |  |  | 雨水 | 市设施中心
YS30 | 起点 | 雨水雨箅 | 41999.92 | 41470.39 | 279.49 | 0.8 | 278.69
YS29 | 直通 | 雨水雨箅 | 42007.21 | 41467.78 | 279.48 | 1.01 | 278.47 | YS30/0.80/278.69 | YS29/1.01/278.47 | 7.74 | 300 | 砼 | 直埋 |  |  | 雨水 | 市设施中心
YS20 | 三通 | 雨水检修井 | 42008.77 | 41467.26 | 279.75 | 2.63 | 277.12 | YS29/1.01/278.47 | YS20/1.25/278.50 | 1.65 | 300 | 砼 | 直埋 |  |  | 雨水 | 市设施中心
YS28 | 起点 | 雨水雨箅 | 41990.93 | 41446.32 | 280.08 | 0.85 | 279.23
YS27 | 直通 | 雨水雨箅 | 41998.27 | 41443.72 | 280.1 | 0.87 | 279.23 | YS28/0.85/279.23 | YS27/0.87/279.23 | 7.78 | 300 | 砼 | 直埋 |  |  | 雨水 | 市设施中心
YS19 | 三通 | 雨水检修井 | 41999.4 | 41443.24 | 280.33 | 2.5 | 277.83 | YS27/0.87/279.23 | YS19/1.25/279.08 | 1.24 | 300 | 砼 | 直埋 |  |  | 雨水 | 市设施中心
YS16 | 起点 | 雨水雨箅 | 41982.55 | 41423.75 | 280.41 | 1.04 | 279.37
YS17 | 直通 | 雨水雨箅 | 41989.91 | 41421.25 | 280.41 | 1.1 | 279.31 | YS16/1.04/279.37 | YS17/1.10/279.31 | 7.78 | 300 | 砼 | 直埋 |  |  | 雨水 | 市设施中心
YS18 | 直通 | 雨水检修井 | 41991.3 | 41420.7 | 280.65 | 2.35 | 278.3 | YS17/1.10/279.31 | YS18/2.35/278.30 | 1.8 | 300 | 砼 | 直埋 |  |  | 雨水 | 市设施中心
YS19 | 三通 | 雨水检修井 | 41999.4 | 41443.24 | 280.33 | 2.5 | 277.83 | YS18/2.35/278.30 | YS19/2.50/277.83 | 23.95 | 400 | HDPE | 直埋 |  |  | 雨水 | 市设施中心
YS19 | 三通 | 雨水检修井 | 41999.4 | 41443.24 | 280.33 | 2.5 | 277.83
YS20 | 三通 | 雨水检修井 | 42008.77 | 41467.26 | 279.75 | 2.63 | 277.12 | YS19/2.50/277.83 | YS20/2.63/277.12 | 25.79 | 400 | HDPE | 直埋 |  |  | 雨水 | 市设施中心
YS20 | 三通 | 雨水检修井 | 42008.77 | 41467.26 | 279.75 | 2.63 | 277.12
YS21 | 三通 | 雨水检修井 | 42016.68 | 41489.93 | 279.13 | 3.05 | 276.08 | YS20/2.63/277.12 | YS21/3.05/276.08 | 24.04 | 400 | HDPE | 直埋 |  |  | 雨水 | 市设施中心
YS21 | 三通 | 雨水检修井 | 42016.68 | 41489.93 | 279.13 | 3.05 | 276.08
YS22 | 三通 | 雨水检修井 | 42024.99 | 41511.91 | 278.46 | 2.53 | 275.93 | YS21/3.05/276.08 | YS22/2.53/275.93 | 23.5 | 400 | HDPE | 直埋 |  |  | 雨水 | 市设施中心
YS22 | 三通 | 雨水检修井 | 42024.99 | 41511.91 | 278.46 | 2.53 | 275.93
YS23 | 三通 | 雨水检修井 | 42032.18 | 41530.94 | 277.88 | 2.59 | 275.29 | YS22/2.53/275.93 | YS23/2.59/275.29 | 20.35 | 400 | HDPE | 直埋 |  |  | 雨水 | 市设施中心
YS38 | 直通 | 雨水检修井 | 42066.18 | 41536.65 | 277.45 | 2.75 | 274.69
YS25 | 四通 | 雨水四通 | 42038.23 | 41547.93 | 277.21 | 2.8 | 274.41 | YS38/2.75/274.69 | YS25/2.80/274.41 | 30.15 | 1200 | 砼 | 直埋 |  |  | 雨水 | 市设施中心
YS23 | 三通 | 雨水检修井 | 42032.18 | 41530.94 | 277.88 | 2.59 | 275.29
YS24 | 三通 | 雨水检修井 | 42038.08 | 41547.59 | 277.2 | 2.78 | 274.42 | YS23/2.59/275.29 | YS24/2.78/274.42 | 17.69 | 600 | HDPE | 直埋 |  |  | 雨水 | 市设施中心
YS24 | 三通 | 雨水检修井 | 42038.08 | 41547.59 | 277.2 | 2.78 | 274.42
YS25 | 四通 | 雨水四通 | 42038.23 | 41547.93 | 277.21 | 2.8 | 274.41 | YS24/2.78/274.42 | YS25/2.80/274.41 | 0.37 | 1200 | 砼 | 直埋 |  |  | 雨水 | 市设施中心
YS25 | 四通 | 雨水四通 | 42038.23 | 41547.93 | 277.21 | 2.8 | 274.41
YS39 | 三通 | 雨水三通 | 42026.37 | 41552.76 | 276.43 | 2.32 | 274.11 | YS25/2.80/274.41 | YS39/2.32/274.11 | 12.81 | 1200 | 砼 | 直埋 |  |  | 雨水 | 市设施中心
YS43 | 偏心 | 雨水检修井 | 42026.45 | 41553.11 | 276.44 | 2.3 | 274.14
YS39 | 三通 | 雨水三通 | 42026.37 | 41552.76 | 276.43 | 2.32 | 274.11 | YS43/2.30/274.14 | YS39/2.32/274.11 | 0.36 | 1200 | 砼 | 直埋 |  |  | 雨水 | 市设施中心
YS39 | 三通 | 雨水三通 | 42026.37 | 41552.76 | 276.43 | 2.32 | 274.11
YS40 | 三通 | 雨水转折点 | 42012.64 | 41536.91 | 276.09 | 2.18 | 273.91 | YS39/2.32/274.11 | YS40/2.18/273.91 | 20.96 | 1200 | 砼 | 直埋 |  |  | 雨水 | 市设施中心
YS41 | 偏心 | 雨水检修井 | 42012.73 | 41536.3 | 276.14 | 2.2 | 273.94
YS40 | 三通 | 雨水转折点 | 42012.64 | 41536.91 | 276.09 | 2.18 | 273.91 | YS41/2.20/273.94 | YS40/2.18/273.91 | 0.62 | 1200 | 砼 | 直埋 |  |  | 雨水 | 市设施中心
YS40 | 三通 | 雨水转折点 | 42012.64 | 41536.91 | 276.09 | 2.18 | 273.91
YS42 | 终点 | 雨水出水口 | 42000.95 | 41541.81 | 275.23 | 1.3 | 273.93 | YS40/2.18/273.91 | YS42/1.30/273.93 | 12.68 | 1200 | 砼 | 直埋 |  |  | 雨水 | 市设施中心
YS54 | 三通 | 雨水检修井 | 41938.63 | 41383.88 | 281.24 | 2.19 | 279.05
YS59 | 终点 | 雨水出水口 | 41936.52 | 41372.61 | 278.7 | 0.55 | 278.14 | YS54/2.19/279.05 | YS59/0.55/278.14 | 11.5 | 500 | HDPE | 直埋 |  |  | 雨水 | 市设施中心
YS62 | 起点 | 雨水进水口 | 41936.4 | 41373.12 | 276.64 | 3.3 | 273.33
YS63 | 终点 | 雨水出水口 | 41948.61 | 41417.45 | 276.2 | 3.3 | 272.9 | YS62/3.30/273.33 | YS63/3.30/272.90 | 45.99 | 3000 | 砼 | 直埋 |  |  | 雨水 | 市设施中心
YS51 | 起点 | 雨水进水口 | 41942.75 | 41370.91 | 277.11 | 3.3 | 273.81
YS52 | 终点 | 雨水出水口 | 41955.2 | 41415.23 | 276.16 | 3.3 | 272.86 | YS51/3.30/273.81 | YS52/3.30/272.86 | 46.05 | 3000 | 砼 | 直埋 |  |  | 雨水 | 市设施中心
YS3 | 直通 | 雨水检修井 | 41995.6 | 41401.28 | 280.69 | 5.5 | 275.19
YS4 | 直通 | 雨水检修井 | 41969.62 | 41420.68 | 277.9 | 3.2 | 274.7 | YS3/5.50/275.19 | YS4/3.20/274.70 | 32.43 | 600 | HDPE | 直埋 |  |  | 雨水 | 市设施中心
YS5 | 终点 | 雨水出水口 | 41957.95 | 41426.14 | 275.21 | 0.65 | 274.56 | YS4/3.20/274.70 | YS5/0.65/274.56 | 12.89 | 600 | HDPE | 直埋 |  |  | 雨水 | 市设施中心
YS49 | 起点 | 雨水雨箅 | 41862.86 | 41420 | 282.13 | 0.35 | 281.78
YS48 | 直通 | 雨水检修井 | 41862.91 | 41421.65 | 282.31 | 1.78 | 280.53 | YS49/0.35/281.78 | YS48/0.78/281.53 | 1.66 | 200 | HDPE | 直埋 |  |  | 雨水 | 市设施中心
YS47 | 三通 | 雨水检修井 | 41909.69 | 41415.26 | 281.69 | 1.33 | 280.36 | YS48/1.78/280.53 | YS47/1.33/280.36 | 47.21 | 400 | HDPE | 直埋 |  |  | 雨水 | 市设施中心
YS9 | 起点 | 雨水雨箅 | 41964.17 | 41396.78 | 280.78 | 0.42 | 280.36
YS7 | 三通 | 雨水检修井 | 41964.43 | 41398.13 | 280.93 | 1.51 | 279.42 | YS9/0.42/280.36 | YS7/0.82/280.11 | 1.4 | 200 | PVC | 直埋 |  |  | 雨水 | 市设施中心
YS55 | 三通 | 雨水检修井 | 41910.96 | 41388.71 | 281.63 | 1.44 | 280.19
YS54 | 三通 | 雨水检修井 | 41938.63 | 41383.88 | 281.24 | 2.19 | 279.05 | YS55/1.44/280.19 | YS54/1.55/279.69 | 28.09 | 400 | PVC | 直埋 |  |  | 雨水 | 市设施中心
YS53 | 起点 | 雨水雨箅 | 41939.15 | 41385.74 | 280.96 | 0.38 | 280.58
YS54 | 三通 | 雨水检修井 | 41938.63 | 41383.88 | 281.24 | 2.19 | 279.05 | YS53/0.38/280.58 | YS54/0.75/280.49 | 1.93 | 200 | PVC | 直埋 |  |  | 雨水 | 市设施中心
YS7 | 三通 | 雨水检修井 | 41964.43 | 41398.13 | 280.93 | 1.51 | 279.42
YS6 | 三通 | 雨水检修井 | 41990.95 | 41382.73 | 280.66 | 2.33 | 278.33 | YS7/1.51/279.42 | YS6/2.33/278.33 | 30.68 | 400 | PVC | 直埋 |  |  | 雨水 | 市设施中心
YS13 | 起点 | 雨水雨箅 | 41972.08 | 41372.16 | 280.5 | 0.38 | 280.12
YS11 | 三通 | 雨水检修井 | 41971.37 | 41370.55 | 280.62 | 1.43 | 279.19 | YS13/0.38/280.12 | YS11/0.78/279.84 | 1.78 | 200 | PVC | 直埋 |  |  | 雨水 | 市设施中心
YS12 | 起点 | 雨水预留口 | 41940.73 | 41383.44 | 281.24 | 2.19 | 279.05
YS11 | 三通 | 雨水检修井 | 41971.37 | 41370.55 | 280.62 | 1.43 | 279.19 | YS12/2.19/279.05 | YS11/1.43/279.19 | 33.24 | 400 | PVC | 直埋 |  |  | 雨水 | 市设施中心
YS11 | 三通 | 雨水检修井 | 41971.37 | 41370.55 | 280.62 | 1.43 | 279.19
YS10 | 三通 | 雨水检修井 | 41989.12 | 41361.9 | 280.58 | 2 | 278.58 | YS11/1.43/279.19 | YS10/2.00/278.58 | 19.75 | 400 | PVC | 直埋 |  |  | 雨水 | 市设施中心
YS130 | 起点 | 雨水进水口 | 41816.25 | 41042.52 | 275.17 | 0.6 | 274.57
YS129 | 终点 | 雨水出水口 | 41828.98 | 41043.25 | 274.84 | 0.6 | 274.24 | YS130/0.60/274.57 | YS129/0.60/274.24 | 12.75 | 600 | PVC | 直埋 |  |  | 雨水 | 市设施中心
YS141 | 三通 | 雨水检修井 | 41781.64 | 41028.66 | 281.74 | 3.7 | 278.04
YS140 | 直通 | 雨水检修井 | 41804.13 | 41030.05 | 281.66 | 4.35 | 277.31 | YS141/3.70/278.04 | YS140/4.35/277.31 | 22.54 | 700 | PVC | 直埋 |  |  | 雨水 | 市设施中心
YS139 | 直通 | 雨水一般管线点 | 41809.89 | 41026.63 | 281.12 | 4 | 277.12 | YS140/4.35/277.31 | YS139/4.00/277.12 | 6.7 | 1000 | 砼 | 直埋 |  |  | 雨水 | 市设施中心
HS4 | 三通 | 合流三通 | 41811.31 | 41025.62 | 281.32 | 6.7 | 274.62 | YS139/4.00/277.12 | HS4/6.70/274.62 | 3.05 | 1000 | 砼 | 直埋 |  |  | 雨水 | 市设施中心
YS138 | 起点 | 雨水检修井 | 41810.05 | 41029.97 | 281.66 | 4.6 | 277.06
YS137 | 直通 | 雨水一般管线点 | 41811.56 | 41028.06 | 281.12 | 4.2 | 276.92 | YS138/4.60/277.06 | YS137/4.20/276.92 | 2.44 | 1000×1000 | 砼 | 管沟 |  |  | 雨水 | 市设施中心
HS2 | 三通 | 合流三通 | 41812.84 | 41026.95 | 281.24 | 6.73 | 274.51 | YS137/4.20/276.92 | HS2/6.73/274.51 | 2.95 | 1000×1000 | 砼 | 管沟 |  |  | 雨水 | 市设施中心
YS71 | 三通 | 雨水检修井 | 41860.6 | 41009.77 | 281.63 | 4.85 | 276.78
YS72 | 终点 | 雨水出水口 | 41860.82 | 41018.28 | 278.13 | 1.35 | 276.78 | YS71/4.85/276.78 | YS72/1.35/276.78 | 8.51 | 1200 | 砼 | 直埋 |  |  | 雨水 | 市设施中心
YS127 | 起点 | 雨水进水口 | 41845.57 | 40983.9 | 277.13 | 0.93 | 276.2
YS128 | 终点 | 雨水出水口 | 41838 | 41023.04 | 277 | 0.97 | 276.03 | YS127/0.93/276.20 | YS128/0.97/276.03 | 39.86 | 600 | PVC | 直埋 |  |  | 雨水 | 市设施中心
XS6 | 三通 | 消防水三通 | 41936.68 | 41061.89 | 281.95 | 0 | 281.95
XS5 | 直通 | 消防水一般管线点 | 41933.7 | 41038.52 | 281.93 | 0 | 281.93 | XS5/0.00/281.93 | XS6/0.00/281.95 | 23.56 | 100 | 铸铁 | 直埋 |  |  | 消防水 | 西城水务
XS4 | 直通 | 消防水一般管线点 | 41931.75 | 41025 | 282.1 | 0 | 282.1 | XS5/0.00/281.93 | XS4/0.00/282.10 | 13.66 | 100 | 铸铁 | 直埋 |  |  | 消防水 | 西城水务
XS3 | 直通 | 消防水一般管线点 | 41930.55 | 41016.81 | 282.09 | 0 | 282.09 | XS4/0.00/282.10 | XS3/0.00/282.09 | 8.27 | 100 | 铸铁 | 直埋 |  |  | 消防水 | 西城水务
XS2 | 直通 | 消防水一般管线点 | 41930.58 | 41016.68 | 282.27 | 0 | 282.27 | XS3/0.00/282.09 | XS2/0.00/282.27 | 0.22 | 100 | 铸铁 | 直埋 |  |  | 消防水 | 西城水务
XS1 | 直通 | 消防水一般管线点 | 41938.11 | 41006.67 | 282.48 | 0 | 282.48 | XS2/0.00/282.27 | XS1/0.00/282.48 | 12.53 | 100 | 铸铁 | 直埋 |  |  | 消防水 | 西城水务
XS38 | 终点 | 消防水消防栓 | 41967.63 | 41301.14 | 281.23 | 0 | 281.23
XS24 | 三通 | 消防水三通 | 41966.98 | 41301.26 | 281.27 | 0 | 281.27 | XS38/0.00/281.23 | XS24/0.00/281.27 | 0.66 | 100 | 铸铁 | 直埋 |  |  | 消防水 | 西城水务
XS6 | 三通 | 消防水三通 | 41936.68 | 41061.89 | 281.95 | 0 | 281.95
XS34 | 直通 | 消防水一般管线点 | 41937.08 | 41061.85 | 281.81 | 0 | 281.81 | XS34/0.00/281.81 | XS6/0.00/281.95 | 0.43 | 100 | 铸铁 | 直埋 |  |  | 消防水 | 西城水务
XS35 | 直通 | 消防水一般管线点 | 41937.72 | 41066.16 | 281.89 | 0 | 281.88 | XS34/0.00/281.81 | XS35/0.00/281.88 | 4.37 | 100 | 铸铁 | 直埋 |  |  | 消防水 | 西城水务
XS36 | 直通 | 消防水一般管线点 | 41939.58 | 41066 | 281.89 | 0 | 281.88 | XS35/0.00/281.88 | XS36/0.00/281.88 | 1.86 | 100 | 铸铁 | 直埋 |  |  | 消防水 | 西城水务
XS37 | 直通 | 消防水阀门 | 41939.93 | 41069.17 | 282.03 | 0 | 282.03 | XS36/0.00/281.88 | XS37/0.00/282.03 | 3.2 | 100 | 铸铁 | 直埋 |  |  | 消防水 | 西城水务
XS24 | 三通 | 消防水三通 | 41966.98 | 41301.26 | 281.27 | 0 | 281.27
XS23 | 直通 | 消防水一般管线点 | 41965.75 | 41291.74 | 281.29 | 0 | 281.29 | XS24/0.00/281.27 | XS23/0.00/281.29 | 9.6 | 100 | 铸铁 | 直埋 |  |  | 消防水 | 西城水务
XS22 | 直通 | 消防水一般管线点 | 41964.24 | 41279.9 | 281.34 | 0 | 281.34 | XS23/0.00/281.29 | XS22/0.00/281.34 | 11.94 | 100 | 铸铁 | 直埋 |  |  | 消防水 | 西城水务
XS21 | 直通 | 消防水一般管线点 | 41961.78 | 41259.11 | 281.44 | 0 | 281.44 | XS22/0.00/281.34 | XS21/0.00/281.44 | 20.93 | 100 | 铸铁 | 直埋 |  |  | 消防水 | 西城水务
XS20 | 直通 | 消防水一般管线点 | 41957.88 | 41259.73 | 281.4 | 0 | 281.4 | XS21/0.00/281.44 | XS20/0.00/281.40 | 3.95 | 100 | 铸铁 | 直埋 |  |  | 消防水 | 西城水务
XS19 | 直通 | 消防水一般管线点 | 41957.75 | 41259.75 | 281.22 | 0 | 281.22 | XS20/0.00/281.40 | XS19/0.00/281.22 | 0.22 | 100 | 铸铁 | 直埋 |  |  | 消防水 | 西城水务
XS18 | 直通 | 消防水一般管线点 | 41954.01 | 41230.01 | 281.29 | 0 | 281.29 | XS19/0.00/281.22 | XS18/0.00/281.29 | 29.97 | 100 | 铸铁 | 直埋 |  |  | 消防水 | 西城水务
XS17 | 直通 | 消防水一般管线点 | 41950.34 | 41200.99 | 281.31 | 0 | 281.31 | XS18/0.00/281.29 | XS17/0.00/281.31 | 29.25 | 100 | 铸铁 | 直埋 |  |  | 消防水 | 西城水务
XS16 | 直通 | 消防水一般管线点 | 41945.62 | 41164.15 | 281.47 | 0 | 281.47 | XS17/0.00/281.31 | XS16/0.00/281.47 | 37.14 | 100 | 铸铁 | 直埋 |  |  | 消防水 | 西城水务
XS15 | 直通 | 消防水一般管线点 | 41945.66 | 41164.08 | 281.64 | 0 | 281.64 | XS16/0.00/281.47 | XS15/0.00/281.64 | 0.19 | 100 | 铸铁 | 直埋 |  |  | 消防水 | 西城水务
XS14 | 直通 | 消防水一般管线点 | 41949.56 | 41163.63 | 281.81 | 0 | 281.81 | XS15/0.00/281.64 | XS14/0.00/281.81 | 3.93 | 100 | 铸铁 | 直埋 |  |  | 消防水 | 西城水务
XS13 | 直通 | 消防水一般管线点 | 41946.42 | 41139.65 | 281.79 | 0 | 281.79 | XS14/0.00/281.81 | XS13/0.00/281.79 | 24.18 | 100 | 铸铁 | 直埋 |  |  | 消防水 | 西城水务
XS12 | 直通 | 消防水一般管线点 | 41943.63 | 41115.53 | 281.86 | 0 | 281.86 | XS13/0.00/281.79 | XS12/0.00/281.86 | 24.28 | 100 | 铸铁 | 直埋 |  |  | 消防水 | 西城水务
XS11 | 直通 | 消防水一般管线点 | 41943.9 | 41115.47 | 281.54 | 0.45 | 281.09 | XS12/0.00/281.86 | XS11/0.45/281.09 | 0.82 | 100 | 铸铁 | 直埋 |  |  | 消防水 | 西城水务
XS10 | 直通 | 消防水一般管线点 | 41941.79 | 41097.3 | 281.35 | 0.45 | 280.9 | XS11/0.45/281.09 | XS10/0.45/280.90 | 18.3 | 100 | 铸铁 | 直埋 |  |  | 消防水 | 西城水务
XS9 | 直通 | 消防水一般管线点 | 41941.4 | 41097.37 | 281.99 | 0 | 281.99 | XS10/0.45/280.90 | XS9/0.00/281.99 | 1.16 | 100 | 铸铁 | 直埋 |  |  | 消防水 | 西城水务
XS8 | 直通 | 消防水一般管线点 | 41941.35 | 41097.12 | 282.02 | 0 | 282.02 | XS9/0.00/281.99 | XS8/0.00/282.02 | 0.25 | 100 | 铸铁 | 直埋 |  |  | 消防水 | 西城水务
XS7 | 直通 | 消防水一般管线点 | 41941.25 | 41096.96 | 281.87 | 0 | 281.87 | XS8/0.00/282.02 | XS7/0.00/281.87 | 0.24 | 100 | 铸铁 | 直埋 |  |  | 消防水 | 西城水务
XS6 | 三通 | 消防水三通 | 41936.68 | 41061.89 | 281.95 | 0 | 281.95 | XS7/0.00/281.87 | XS6/0.00/281.95 | 35.37 | 100 | 铸铁 | 直埋 |  |  | 消防水 | 西城水务
XS32 | 三通 | 消防水三通 | 41974.89 | 41352.04 | 281.16 | 0 | 281.16
XS31 | 直通 | 消防水一般管线点 | 41973.23 | 41351.3 | 281.2 | 0 | 281.2 | XS31/0.00/281.20 | XS32/0.00/281.16 | 1.82 | 100 | 铸铁 | 直埋 |  |  | 消防水 | 西城水务
XS30 | 直通 | 消防水一般管线点 | 41973.17 | 41351.21 | 281.15 | 0 | 281.15 | XS31/0.00/281.20 | XS30/0.00/281.15 | 0.12 | 100 | 铸铁 | 直埋 |  |  | 消防水 | 西城水务
XS29 | 直通 | 消防水一般管线点 | 41971.02 | 41331.08 | 281.08 | 0 | 281.08 | XS30/0.00/281.15 | XS29/0.00/281.08 | 20.25 | 100 | 铸铁 | 直埋 |  |  | 消防水 | 西城水务
XS28 | 直通 | 消防水一般管线点 | 41971.27 | 41331.03 | 280.91 | 0.35 | 280.56 | XS29/0.00/281.08 | XS28/0.35/280.56 | 0.58 | 100 | 铸铁 | 直埋 |  |  | 消防水 | 西城水务
XS27 | 直通 | 消防水一般管线点 | 41969.81 | 41319.24 | 280.89 | 0.35 | 280.54 | XS28/0.35/280.56 | XS27/0.35/280.54 | 11.89 | 100 | 铸铁 | 直埋 |  |  | 消防水 | 西城水务
XS26 | 直通 | 消防水一般管线点 | 41969.5 | 41319.28 | 281.15 | 0 | 281.15 | XS27/0.35/280.54 | XS26/0.00/281.15 | 0.69 | 100 | 铸铁 | 直埋 |  |  | 消防水 | 西城水务
XS25 | 直通 | 消防水一般管线点 | 41968.25 | 41310.43 | 281.23 | 0 | 281.23 | XS26/0.00/281.15 | XS25/0.00/281.23 | 8.94 | 100 | 铸铁 | 直埋 |  |  | 消防水 | 西城水务
XS24 | 三通 | 消防水三通 | 41966.98 | 41301.26 | 281.27 | 0 | 281.27 | XS25/0.00/281.23 | XS24/0.00/281.27 | 9.26 | 100 | 铸铁 | 直埋 |  |  | 消防水 | 西城水务
XS32 | 三通 | 消防水三通 | 41974.89 | 41352.04 | 281.16 | 0 | 281.16
XS39 | 直通 | 消防水出入设施 | 41976.87 | 41350.11 | 281.21 | 0 | 281.21 | XS32/0.00/281.16 | XS39/0.00/281.21 | 2.77 | 100 | 铸铁 | 直埋 |  |  | 消防水 | 西城水务
XS40 | 直通 | 消防水泵站 | 41975.68 | 41349.25 | 281.38 | 0 | 281.38 | XS39/0.00/281.21 | XS40/0.00/281.38 | 1.48 | 100 | 铸铁 | 直埋 |  |  | 消防水 | 西城水务
XS41 | 直通 | 消防水一般管线点 | 41973.15 | 41352.79 | 281.44 | 0 | 281.44 | XS40/0.00/281.38 | XS41/0.00/281.44 | 4.34 | 100 | 铸铁 | 直埋 |  |  | 消防水 | 西城水务
XS42 | 终点 | 消防水一般管线点 | 41973.25 | 41353.01 | 281.44 | 0 | 281.44 | XS41/0.00/281.44 | XS42/0.00/281.44 | 0.25 | 100 | 铸铁 | 直埋 |  |  | 消防水 | 西城水务
XS33 | 直通 | 消防水一般管线点 | 41988.38 | 41359.03 | 280.82 | 0 | 280.82
XS32 | 三通 | 消防水三通 | 41974.89 | 41352.04 | 281.16 | 0 | 281.16 | XS33/0.00/280.82 | XS32/0.00/281.16 | 15.2 | 100 | 铸铁 | 直埋 |  |  | 消防水 | 西城水务
XX79 | 终点 | 信息网络手孔井 | 41959.12 | 41370.22 | 280.99 | 1.43 | 279.56
XX78 | 直通 | 信息网络一般管线点 | 41959.51 | 41369.61 | 280.97 | 1.03 | 279.94 | XX79/1.43/279.56 | XX78/1.03/279.94 | 0.82 | 200×200 | 空管 | 管埋 | 4 |  | 信息网络 | 中国电信/联通/移动/重庆有线
XX77 | 直通 | 信息网络一般管线点 | 41983.67 | 41359.01 | 280.65 | 1.22 | 279.43 | XX78/1.03/279.94 | XX77/1.22/279.43 | 26.38 | 200×200 | 空管 | 管埋 | 4 |  | 信息网络 | 中国电信/联通/移动/重庆有线
XX76 | 直通 | 信息网络手孔井 | 41984.5 | 41358.73 | 280.64 | 1.69 | 278.95 | XX77/1.22/279.43 | XX76/1.69/278.95 | 1 | 200×200 | 空管 | 管埋 | 4 |  | 信息网络 | 中国电信/联通/移动/重庆有线
XX75 | 直通 | 信息网络一般管线点 | 41983.84 | 41358.45 | 280.65 | 1.38 | 279.27 | XX76/1.69/278.95 | XX75/1.38/279.27 | 0.79 | 200×200 | 空管 | 管埋 | 4 |  | 信息网络 | 中国电信/联通/移动/重庆有线 | 推测
XX74 | 直通 | 信息网络一般管线点 | 41972.7 | 41351.59 | 280.95 | 0.85 | 280.1 | XX75/1.38/279.27 | XX74/0.85/280.10 | 13.11 | 200×200 | 空管 | 管埋 | 4 |  | 信息网络 | 中国电信/联通/移动/重庆有线 | 推测
XX73 | 直通 | 信息网络一般管线点 | 41971.45 | 41341.28 | 280.95 | 0.75 | 280.2 | XX74/0.85/280.10 | XX73/0.75/280.20 | 10.38 | 200×200 | 空管 | 管埋 | 4 |  | 信息网络 | 中国电信/联通/移动/重庆有线 | 推测
XX72 | 直通 | 信息网络一般管线点 | 41968.42 | 41320.86 | 280.96 | 0.85 | 280.11 | XX73/0.75/280.20 | XX72/0.85/280.11 | 20.65 | 200×200 | 空管 | 管埋 | 4 |  | 信息网络 | 中国电信/联通/移动/重庆有线 | 推测
XX71 | 直通 | 信息网络一般管线点 | 41965.36 | 41297.74 | 281.12 | 1.15 | 279.97 | XX72/0.85/280.11 | XX71/1.15/279.97 | 23.32 | 200×200 | 空管 | 管埋 | 4 |  | 信息网络 | 中国电信/联通/移动/重庆有线 | 推测
XX70 | 直通 | 信息网络手孔井 | 41965.32 | 41296.89 | 281.13 | 1.61 | 279.51 | XX71/1.15/279.97 | XX70/1.61/279.51 | 0.97 | 200×200 | 空管 | 管埋 | 4 |  | 信息网络 | 中国电信/联通/移动/重庆有线 | 推测
XX69 | 直通 | 信息网络一般管线点 | 41965.26 | 41296.02 | 281.13 | 1.15 | 279.98 | XX70/1.61/279.51 | XX69/1.15/279.98 | 0.99 | 200×200 | 空管 | 管埋 | 4 |  | 信息网络 | 中国电信/联通/移动/重庆有线
XX68 | 直通 | 信息网络一般管线点 | 41963.29 | 41280.09 | 281.14 | 0.78 | 280.36 | XX69/1.15/279.98 | XX68/0.78/280.36 | 16.05 | 200×200 | 空管 | 管埋 | 4 |  | 信息网络 | 中国电信/联通/移动/重庆有线
XX67 | 直通 | 信息网络一般管线点 | 41960.66 | 41258.64 | 281.25 | 0.78 | 280.47 | XX68/0.78/280.36 | XX67/0.78/280.47 | 21.62 | 200×200 | 空管 | 管埋 | 4 |  | 信息网络 | 中国电信/联通/移动/重庆有线
XX66 | 直通 | 信息网络一般管线点 | 41957.74 | 41240.38 | 281.24 | 0.85 | 280.39 | XX67/0.78/280.47 | XX66/0.85/280.39 | 18.49 | 200×200 | 空管 | 管埋 | 4 |  | 信息网络 | 中国电信/联通/移动/重庆有线
XX65 | 直通 | 信息网络一般管线点 | 41956.67 | 41231.13 | 281.27 | 0.75 | 280.52 | XX66/0.85/280.39 | XX65/0.75/280.52 | 9.31 | 200×200 | 空管 | 管埋 | 4 |  | 信息网络 | 中国电信/联通/移动/重庆有线
XX64 | 直通 | 信息网络一般管线点 | 41953.15 | 41200.48 | 281.39 | 0.75 | 280.63 | XX65/0.75/280.52 | XX64/0.75/280.63 | 30.85 | 200×200 | 空管 | 管埋 | 4 |  | 信息网络 | 中国电信/联通/移动/重庆有线
XX63 | 直通 | 信息网络一般管线点 | 41953.05 | 41195.39 | 281.39 | 1.58 | 279.81 | XX64/0.75/280.63 | XX63/1.58/279.81 | 5.15 | 200×200 | 空管 | 管埋 | 4 |  | 信息网络 | 中国电信/联通/移动/重庆有线
XX62 | 直通 | 信息网络手孔井 | 41952.84 | 41194.54 | 281.39 | 1.96 | 279.43 | XX63/1.58/279.81 | XX62/1.96/279.43 | 0.96 | 200×200 | 空管 | 管埋 | 4 |  | 信息网络 | 中国电信/联通/移动/重庆有线
XX61 | 直通 | 信息网络一般管线点 | 41952.63 | 41193.72 | 281.39 | 1.58 | 279.81 | XX62/1.96/279.43 | XX61/1.58/279.81 | 0.93 | 200×200 | 空管 | 管埋 | 4 |  | 信息网络 | 中国电信/联通/移动/重庆有线
XX60 | 直通 | 信息网络一般管线点 | 41949.79 | 41177.74 | 281.45 | 0.8 | 280.65 | XX61/1.58/279.81 | XX60/0.80/280.65 | 16.25 | 200×200 | 空管 | 管埋 | 4 |  | 信息网络 | 中国电信/联通/移动/重庆有线
XX59 | 直通 | 信息网络一般管线点 | 41946.33 | 41147.81 | 281.56 | 0.75 | 280.81 | XX60/0.80/280.65 | XX59/0.75/280.81 | 30.12 | 200×200 | 空管 | 管埋 | 4 |  | 信息网络 | 中国电信/联通/移动/重庆有线
XX58 | 直通 | 信息网络一般管线点 | 41942.83 | 41119.38 | 281.65 | 0.75 | 280.9 | XX59/0.75/280.81 | XX58/0.75/280.90 | 28.65 | 200×200 | 空管 | 管埋 | 4 |  | 信息网络 | 中国电信/联通/移动/重庆有线
XX57 | 直通 | 信息网络一般管线点 | 41940.41 | 41100.38 | 281.7 | 1.15 | 280.55 | XX58/0.75/280.90 | XX57/1.15/280.55 | 19.16 | 200×200 | 空管 | 管埋 | 4 |  | 信息网络 | 中国电信/联通/移动/重庆有线
XX56 | 直通 | 信息网络手孔井 | 41940.35 | 41099.5 | 281.71 | 1.69 | 280.02 | XX57/1.15/280.55 | XX56/1.69/280.02 | 1.03 | 200×200 | 空管 | 管埋 | 4 |  | 信息网络 | 中国电信/联通/移动/重庆有线
XX55 | 直通 | 信息网络一般管线点 | 41940.27 | 41098.66 | 281.73 | 1.15 | 280.58 | XX56/1.69/280.02 | XX55/1.15/280.58 | 1.01 | 200×200 | 空管 | 管埋 | 4 |  | 信息网络 | 中国电信/联通/移动/重庆有线
XX54 | 直通 | 信息网络一般管线点 | 41936.88 | 41072.08 | 281.79 | 0.75 | 281.04 | XX55/1.15/280.58 | XX54/0.75/281.04 | 26.8 | 200×200 | 空管 | 管埋 | 4 |  | 信息网络 | 中国电信/联通/移动/重庆有线
XX53 | 直通 | 信息网络一般管线点 | 41933.98 | 41047.98 | 281.85 | 0.75 | 281.1 | XX54/0.75/281.04 | XX53/0.75/281.10 | 24.28 | 200×200 | 空管 | 管埋 | 4 |  | 信息网络 | 中国电信/联通/移动/重庆有线
XX52 | 直通 | 信息网络一般管线点 | 41930.17 | 41018.25 | 281.92 | 0.75 | 281.17 | XX53/0.75/281.10 | XX52/0.75/281.17 | 29.97 | 200×200 | 空管 | 管埋 | 4 |  | 信息网络 | 中国电信/联通/移动/重庆有线
XX51 | 直通 | 信息网络一般管线点 | 41937.87 | 41005.81 | 282.08 | 0.53 | 281.55 | XX52/0.75/281.17 | XX51/0.53/281.55 | 14.63 | 200×200 | 空管 | 管埋 | 4 |  | 信息网络 | 中国电信/联通/移动/重庆有线
XX50 | 直通 | 信息网络手孔井 | 41937.85 | 41005.3 | 282.06 | 1.58 | 280.48 | XX51/0.53/281.55 | XX50/1.58/280.48 | 1.19 | 200×200 | 空管 | 管埋 | 4 |  | 信息网络 | 中国电信/联通/移动/重庆有线
XX49 | 直通 | 信息网络一般管线点 | 41937.07 | 41005.76 | 282.08 | 1 | 281.08 | XX49/1.00/281.08 | XX50/1.58/280.48 | 1.09 | 200×200 | 空管 | 管埋 | 4 |  | 信息网络 | 中国电信/联通/移动/重庆有线 | 推测
XX48 | 终点 | 信息网络预留口 | 41915.49 | 41014.17 | 281.95 | 1 | 280.95 | XX49/1.00/281.08 | XX48/1.00/280.95 | 23.16 | 200×200 | 空管 | 管埋 | 4 |  | 信息网络 | 中国电信/联通/移动/重庆有线 | 推测
XX3 | 三通 | 信息网络手孔井 | 41983.51 | 41390.4 | 280.82 | 1.3 | 279.51
XX2 | 直通 | 信息网络一般管线点 | 41983.97 | 41390.45 | 280.81 | 1.3 | 279.51 | XX2/1.30/279.51 | XX3/1.30/279.51 | 0.47 | 200×200 | 空管 | 管埋 | 4 |  | 信息网络 | 中国电信/联通/移动/重庆有线 | 推测
XX1 | 直通 | 信息网络一般管线点 | 41991.82 | 41385.87 | 280.69 | 1 | 279.69 | XX2/1.30/279.51 | XX1/1.00/279.69 | 9.09 | 200×200 | 空管 | 管埋 | 4 |  | 信息网络 | 中国电信/联通/移动/重庆有线 | 推测
XX3 | 三通 | 信息网络手孔井 | 41983.51 | 41390.4 | 280.82 | 1.3 | 279.51
XX20 | 直通 | 信息网络一般管线点 | 41983.24 | 41390.75 | 280.82 | 1.25 | 279.57 | XX20/1.25/279.57 | XX3/1.30/279.51 | 0.45 | 200×200 | 空管 | 管埋 | 4 |  | 信息网络 | 中国电信/联通/移动/重庆有线 | 推测
XX21 | 终点 | 信息网络预留口 | 41968.61 | 41400.61 | 280.92 | 1.05 | 279.87 | XX20/1.25/279.57 | XX21/1.05/279.87 | 17.65 | 200×200 | 空管 | 管埋 | 4 |  | 信息网络 | 中国电信/联通/移动/重庆有线 | 推测
XX13 | 三通 | 信息网络手孔井 | 42032.81 | 41528.85 | 277.96 | 1.7 | 276.26
XX12 | 直通 | 信息网络一般管线点 | 42032.57 | 41528.02 | 278 | 1.3 | 276.69 | XX12/1.30/276.69 | XX13/1.70/276.26 | 0.96 | 200×200 | 空管 | 管埋 | 4 |  | 信息网络 | 中国电信/联通/移动/重庆有线 | 推测
XX11 | 直通 | 信息网络一般管线点 | 42021.07 | 41498.79 | 278.82 | 1.03 | 277.79 | XX12/1.30/276.69 | XX11/1.03/277.79 | 31.43 | 200×200 | 空管 | 管埋 | 4 |  | 信息网络 | 中国电信/联通/移动/重庆有线 | 推测
XX10 | 直通 | 信息网络一般管线点 | 42009.38 | 41467.02 | 279.72 | 1.03 | 278.69 | XX11/1.03/277.79 | XX10/1.03/278.69 | 33.86 | 200×200 | 空管 | 管埋 | 4 |  | 信息网络 | 中国电信/联通/移动/重庆有线 | 推测
XX9 | 直通 | 信息网络一般管线点 | 42005.92 | 41459.44 | 279.94 | 1.2 | 278.74 | XX10/1.03/278.69 | XX9/1.20/278.74 | 8.34 | 200×200 | 空管 | 管埋 | 4 |  | 信息网络 | 中国电信/联通/移动/重庆有线 | 推测
XX8 | 直通 | 信息网络手孔井 | 42005.61 | 41458.67 | 279.97 | 1.57 | 278.4 | XX9/1.20/278.74 | XX8/1.57/278.40 | 0.89 | 200×200 | 空管 | 管埋 | 4 |  | 信息网络 | 中国电信/联通/移动/重庆有线 | 推测
XX7 | 直通 | 信息网络一般管线点 | 42005.32 | 41457.89 | 279.94 | 1.2 | 278.74 | XX8/1.57/278.40 | XX7/1.20/278.74 | 0.9 | 200×200 | 空管 | 管埋 | 4 |  | 信息网络 | 中国电信/联通/移动/重庆有线 | 推测
XX6 | 直通 | 信息网络一般管线点 | 41997.91 | 41437.21 | 280.21 | 1.05 | 279.16 | XX7/1.20/278.74 | XX6/1.05/279.16 | 21.97 | 200×200 | 空管 | 管埋 | 4 |  | 信息网络 | 中国电信/联通/移动/重庆有线 | 推测
XX5 | 直通 | 信息网络一般管线点 | 41991.95 | 41420.48 | 280.43 | 1.05 | 279.38 | XX6/1.05/279.16 | XX5/1.05/279.38 | 17.76 | 200×200 | 空管 | 管埋 | 4 |  | 信息网络 | 中国电信/联通/移动/重庆有线 | 推测
XX4 | 直通 | 信息网络一般管线点 | 41983.72 | 41390.92 | 280.82 | 1.3 | 279.52 | XX5/1.05/279.38 | XX4/1.30/279.52 | 30.69 | 200×200 | 空管 | 管埋 | 4 |  | 信息网络 | 中国电信/联通/移动/重庆有线 | 推测
XX3 | 三通 | 信息网络手孔井 | 41983.51 | 41390.4 | 280.82 | 1.3 | 279.51 | XX4/1.30/279.52 | XX3/1.30/279.51 | 0.56 | 200×200 | 空管 | 管埋 | 4 |  | 信息网络 | 中国电信/联通/移动/重庆有线 | 推测
XX13 | 三通 | 信息网络手孔井 | 42032.81 | 41528.85 | 277.96 | 1.7 | 276.26
XX22 | 直通 | 信息网络一般管线点 | 42032.49 | 41529.3 | 277.95 | 1.28 | 276.67 | XX22/1.28/276.67 | XX13/1.70/276.26 | 0.68 | 200×200 | 空管 | 管埋 | 4 |  | 信息网络 | 中国电信/联通/移动/重庆有线 | 推测
XX23 | 直通 | 信息网络一般管线点 | 42021.81 | 41533.54 | 277.92 | 1.27 | 276.65 | XX22/1.28/276.67 | XX23/1.27/276.65 | 11.5 | 200×200 | 空管 | 管埋 | 4 |  | 信息网络 | 中国电信/联通/移动/重庆有线 | 推测
XX24 | 终点 | 信息网络手孔井 | 42021.41 | 41533.97 | 277.93 | 1.84 | 276.08 | XX23/1.27/276.65 | XX24/1.84/276.08 | 0.82 | 200×200 | 空管 | 管埋 | 4 |  | 信息网络 | 中国电信/联通/移动/重庆有线 | 推测
XX19 | 终点 | 信息网络预留口 | 42037.89 | 41562.47 | 276.91 | 1 | 275.91
XX18 | 直通 | 信息网络一般管线点 | 42052.16 | 41554.43 | 277.35 | 1.45 | 275.89 | XX19/1.00/275.91 | XX18/1.45/275.89 | 16.38 | 200×200 | 空管 | 管埋 | 4 |  | 信息网络 | 中国电信/联通/移动/重庆有线 | 推测
XX17 | 直通 | 信息网络手孔井 | 42052.97 | 41554.14 | 277.35 | 1.81 | 275.54 | XX18/1.45/275.89 | XX17/1.81/275.54 | 0.93 | 200×200 | 空管 | 管埋 | 4 |  | 信息网络 | 中国电信/联通/移动/重庆有线 | 推测
XX16 | 直通 | 信息网络一般管线点 | 42052.66 | 41553.71 | 277.35 | 1.28 | 276.07 | XX17/1.81/275.54 | XX16/1.28/276.07 | 0.75 | 200×200 | 空管 | 管埋 | 4 |  | 信息网络 | 中国电信/联通/移动/重庆有线 | 推测
XX15 | 直通 | 信息网络一般管线点 | 42036.2 | 41537.68 | 277.65 | 1 | 276.65 | XX16/1.28/276.07 | XX15/1.00/276.65 | 22.98 | 200×200 | 空管 | 管埋 | 4 |  | 信息网络 | 中国电信/联通/移动/重庆有线 | 推测
XX14 | 直通 | 信息网络一般管线点 | 42033.15 | 41529.63 | 277.94 | 1.3 | 276.64 | XX15/1.00/276.65 | XX14/1.30/276.64 | 8.61 | 200×200 | 空管 | 管埋 | 4 |  | 信息网络 | 中国电信/联通/移动/重庆有线 | 推测
XX13 | 三通 | 信息网络手孔井 | 42032.81 | 41528.85 | 277.96 | 1.7 | 276.26 | XX14/1.30/276.64 | XX13/1.70/276.26 | 0.94 | 200×200 | 空管 | 管埋 | 4 |  | 信息网络 | 中国电信/联通/移动/重庆有线 | 推测
XX27 | 三通 | 信息网络手孔井 | 41959.13 | 41403.83 | 281.09 | 1.8 | 279.29
XX33 | 直通 | 信息网络一般管线点 | 41958.23 | 41403.86 | 281.06 | 0.2 | 280.86 | XX33/0.20/280.86 | XX27/0.20/280.89 | 0.91 |  | 铜/光 | 直埋 |  | 1 | 信息网络 | 中国电信/联通/移动/重庆有线
XX34 | 直通 | 信息网络一般管线点 | 41955.89 | 41403.88 | 281.01 | 0.2 | 280.81 | XX33/0.20/280.86 | XX34/0.20/280.81 | 2.34 |  | 铜/光 | 直埋 |  | 1 | 信息网络 | 中国电信/联通/移动/重庆有线
XX35 | 终点 | 信息网络一般管线点 | 41954.72 | 41401.32 | 280.98 | 0.2 | 280.78 | XX34/0.20/280.81 | XX35/0.20/280.78 | 2.81 |  | 铜/光 | 直埋 |  | 1 | 信息网络 | 中国电信/联通/移动/重庆有线
XX30 | 三通 | 信息网络手孔井 | 41853.94 | 41424.43 | 282.58 | 2.2 | 280.38
XX29 | 直通 | 信息网络一般管线点 | 41888.06 | 41421.11 | 282.28 | 1.35 | 280.93 | XX30/1.36/281.22 | XX29/1.35/280.93 | 34.29 | 400×300 | 铜/光 | 管埋 | 10 |  | 信息网络 | 中国电信/联通/移动/重庆有线
XX28 | 直通 | 信息网络一般管线点 | 41924.22 | 41416.27 | 281.38 | 1.25 | 280.13 | XX29/1.35/280.93 | XX28/1.25/280.13 | 36.49 | 400×300 | 铜/光 | 管埋 | 10 |  | 信息网络 | 中国电信/联通/移动/重庆有线
XX27 | 三通 | 信息网络手孔井 | 41959.13 | 41403.83 | 281.09 | 1.8 | 279.29 | XX28/1.25/280.13 | XX27/1.25/279.84 | 37.07 | 400×300 | 铜/光 | 管埋 | 10 |  | 信息网络 | 中国电信/联通/移动/重庆有线
XX47 | 终点 | 信息网络无线电杆 | 41829.86 | 41380.56 | 283.17 | 0.2 | 282.97
XX46 | 直通 | 信息网络接线箱 | 41829.44 | 41378.95 | 282.98 | 0.2 | 282.78 | XX47/0.20/282.97 | XX46/0.20/282.78 | 1.68 |  | 铜/光 | 直埋 |  | 5 | 信息网络 | 中国电信/联通/移动/重庆有线
XX45 | 直通 | 信息网络一般管线点 | 41831.4 | 41380.42 | 282.97 | 0.1 | 282.87 | XX45/0.10/282.87 | XX46/0.20/282.78 | 2.45 |  | 铜/光 | 直埋 |  | 5 | 信息网络 | 中国电信/联通/移动/重庆有线
XX44 | 直通 | 信息网络一般管线点 | 41835.19 | 41386.66 | 282.84 | 0.1 | 282.74 | XX44/0.10/282.74 | XX45/0.10/282.87 | 7.31 |  | 铜/光 | 直埋 |  | 5 | 信息网络 | 中国电信/联通/移动/重庆有线
XX43 | 直通 | 信息网络一般管线点 | 41836.87 | 41388.89 | 282.77 | 0.1 | 282.67 | XX43/0.10/282.67 | XX44/0.10/282.74 | 2.8 |  | 铜/光 | 直埋 |  | 5 | 信息网络 | 中国电信/联通/移动/重庆有线
XX42 | 直通 | 信息网络一般管线点 | 41840.49 | 41391.01 | 282.64 | 0.1 | 282.54 | XX42/0.10/282.54 | XX43/0.10/282.67 | 4.19 |  | 铜/光 | 直埋 |  | 5 | 信息网络 | 中国电信/联通/移动/重庆有线
XX41 | 直通 | 信息网络一般管线点 | 41843.52 | 41392.49 | 282.59 | 0.1 | 282.49 | XX41/0.10/282.49 | XX42/0.10/282.54 | 3.37 |  | 铜/光 | 直埋 |  | 5 | 信息网络 | 中国电信/联通/移动/重庆有线
XX40 | 直通 | 信息网络一般管线点 | 41845.64 | 41393.05 | 282.53 | 0.1 | 282.43 | XX40/0.10/282.43 | XX41/0.10/282.49 | 2.19 |  | 铜/光 | 直埋 |  | 5 | 信息网络 | 中国电信/联通/移动/重庆有线
XX39 | 直通 | 信息网络一般管线点 | 41847.72 | 41393.23 | 282.53 | 0.1 | 282.43 | XX39/0.10/282.43 | XX40/0.10/282.43 | 2.09 |  | 铜/光 | 直埋 |  | 5 | 信息网络 | 中国电信/联通/移动/重庆有线
XX38 | 直通 | 信息网络一般管线点 | 41850.42 | 41393.12 | 282.49 | 0.1 | 282.39 | XX38/0.10/282.39 | XX39/0.10/282.43 | 2.7 |  | 铜/光 | 直埋 |  | 5 | 信息网络 | 中国电信/联通/移动/重庆有线
XX37 | 直通 | 信息网络一般管线点 | 41850.64 | 41393.83 | 282.49 | 0.1 | 282.39 | XX37/0.10/282.39 | XX38/0.10/282.39 | 0.75 |  | 铜/光 | 直埋 |  | 5 | 信息网络 | 中国电信/联通/移动/重庆有线
XX36 | 直通 | 信息网络手孔井 | 41851.46 | 41394.23 | 282.45 | 1.66 | 280.79 | XX37/0.10/282.39 | XX36/0.20/282.25 | 0.92 |  | 铜/光 | 直埋 |  | 5 | 信息网络 | 中国电信/联通/移动/重庆有线
XX30 | 三通 | 信息网络手孔井 | 41853.94 | 41424.43 | 282.58 | 2.2 | 280.38 | XX30/1.23/281.35 | XX36/1.15/281.30 | 30.31 | 400×300 | 铜/光 | 管埋 | 10 |  | 信息网络 | 中国电信/联通/移动/重庆有线
XX32 | 直通 | 信息网络一般管线点 | 41802.18 | 41424.65 | 283.06 | 1.01 | 282.05
XX31 | 直通 | 信息网络一般管线点 | 41827.98 | 41424.57 | 282.82 | 1.22 | 281.6 | XX32/1.01/282.05 | XX31/1.22/281.60 | 25.8 | 400×300 | 铜/光 | 管埋 | 10 |  | 信息网络 | 中国电信/联通/移动/重庆有线
XX30 | 三通 | 信息网络手孔井 | 41853.94 | 41424.43 | 282.58 | 2.2 | 280.38 | XX31/1.22/281.60 | XX30/1.43/281.15 | 25.96 | 400×300 | 铜/光 | 管埋 | 10 |  | 信息网络 | 中国电信/联通/移动/重庆有线
XX25 | 直通 | 信息网络一般管线点 | 41990.73 | 41384.94 | 280.66 | 0.89 | 279.77
XX26 | 直通 | 信息网络一般管线点 | 41976.61 | 41394.15 | 280.85 | 0.89 | 279.96 | XX26/0.89/279.96 | XX25/0.89/279.77 | 16.85 | 400×300 | 铜/光 | 管埋 | 10 |  | 信息网络 | 中国电信/联通/移动/重庆有线
XX27 | 三通 | 信息网络手孔井 | 41959.13 | 41403.83 | 281.09 | 1.8 | 279.29 | XX26/0.89/279.96 | XX27/1.20/279.89 | 19.98 | 400×300 | 铜/光 | 管埋 | 10 |  | 信息网络 | 中国电信/联通/移动/重庆有线
XX83 | 三通 | 信息网络手孔井 | 41770.47 | 41018.27 | 281.76 | 1.72 | 280.04
XX82 | 直通 | 信息网络手孔井 | 41813.48 | 41021.28 | 281.56 | 1.6 | 279.96 | XX83/1.10/280.66 | XX82/1.03/280.53 | 43.11 | 300×300 | 铜/光 | 管埋 | 9 |  | 信息网络 | 中国电信/联通/移动/重庆有线
XX81 | 直通 | 信息网络一般管线点 | 41813.7 | 40999.36 | 281.68 | 0.76 | 280.92 | XX81/0.76/280.92 | XX82/0.87/280.69 | 21.92 | 300×300 | 铜/光 | 管埋 | 9 |  | 信息网络 | 中国电信/联通/移动/重庆有线
XX80 | 直通 | 信息网络一般管线点 | 41814.02 | 40982.49 | 281.83 | 0.81 | 281.02 | XX80/0.81/281.02 | XX81/0.76/280.92 | 16.88 | 300×300 | 铜/光 | 管埋 | 9 |  | 信息网络 | 中国电信/联通/移动/重庆有线
GS104 | 偏心 | 供水检修井 | 41984.3 | 41397.4 | 280.9 | 2.07 | [10 empty] | 西城水务
管线总长：10.200公里，其中推测管线：1.235公里。

## 综合地下管线测量成果表（面状设施）
综合地下管线测量成果表（面状设施）
工程名称：西部（重庆）科学城九龙坡片区城乡融合发展项目-西部新城滨江儿童公园 编制：彭 杰
工程地点：九龙坡区西彭 | [6 empty] | 检查：张向红 | 2023-02-13
编号 | 设施名称 | 中心点X坐标 | 中心点Y坐标 | 中心点地面高程 | 中心点埋深 | 中心点高程 | 边界坐标（X1,Y1;X2,Y2;…;Xn,Yn; X1,Y1） | 载体 | 权属单位 | 备注
|  | (m) | (m) | (m) | (m) | (m)
1 | 化粪池 | 41912.24 | 40984.99 | 279.983 | 4 | 275.98 | 41912.69,40980.78;41915.83,40982.27;41911.56,40991.31;41908.42,40989.82;41912.69,40980.78 | 污水 | 天醉园度假酒店
2 | 化粪池 | 41904.05 | 41018.92 | 281.216 | 3.5 | 277.72 | 41904.75,41021.30;41906.82,41019.15;41903.08,41015.35;41900.85,41017.50;41904.75,41021.30 | 污水 | 市设施中心