## 封-2 招标控制价
封-2 | 消防水系统 | [5 empty] | 工程
招标控制价
招标控制价 |  | (小写): | 64,126.44
|  | (大写): | 陆万肆仟壹佰贰拾陆元肆角肆分
其中:安全文明施工费(小写): |  |  |  | 3039.76
(大写): |  |  |  | 叁仟零叁拾玖元柒角陆分
招 标 人： |  |  |  |  | 工程造价 咨 询 人：
|  |  | (单位盖章) |  |  | (单位资质专用章)
法定代理人 或其授权人： |  |  |  |  | 法定代理人 或其授权人：
|  |  | (签字或盖章) |  |  | (签字或盖章)
编 制 人： |  |  |  |  | 复 核 人：
|  |  | (造价人员签字盖专用章) |  |  | (造价工程师签字盖专用章)
时间： 年 月 日

## 表-04 单位工程招标控制价汇总表
表-04
单位工程招标控制价汇总表
工程名称：消防水系统 |  |  | 第 1 页 共 1 页
序号 | 汇总内容 | 金额(元) |  | 其中：暂估价(元)
1 | 分部分项工程费 | 49914.48
1.1 | C安装工程 | 49914.48
2 | 措施项目费 | 5747.69
2.1 | 其中：安全文明施工费 | 3039.76
3 | 其他项目费
4 | 规费 | 2592.22 |  | －
5 | 税金 | 5872.05 |  | －
投标报价合计=1+2+3+4+5 |  | 64,126.44
注：1.本表适用于单位工程招标控制价或投标报价的汇总，如无单位工程划分，单项工程也使用本表汇总。 2.分部分项工程、措施项目中暂估价中应填写材料、工程设备暂估价，其他项目中暂估价应填写专业工程暂估价。

## 表-08 措施项目汇总表
表-08
措施项目汇总表
工程名称：消防水系统 |  |  | 第 1 页 共 1 页
序号 | 项目名称 | 金额(元)
|  | 合价 |  | 其中：暂估价
1 | 施工技术措施项目 | 841.53
2 | 施工组织措施项目 | 4906.16
2.1 | 其中：安全文明施工费 | 3039.76
2.2 | 建设工程竣工档案编制费 | 276.5
措施项目费合计=1+2 |  | 5747.69

## 表-09 分部分项工程项目清单计价表
表-09
分部分项工程项目清单计价表
工程名称：消防水系统 | [5 empty] | 第 1 页 共 13 页
序号 | 项目编码 | 项目名称 | 项目特征 | 计量单位 | 工程量 |  | 金额（元）
[7 empty] | 综合单价 | 合价 | 其中:暂估价
| C | 安装工程
1 | 031003003001 | 蜗轮蝶阀拆除 DN150 | [项目特征] 1.类型:蜗轮蝶阀拆除 2.规格、压力等级:DN150 3.拆除方式:按设计 4.其他:满足设计、现行规范、施工验收规范、质量评定标准、国家产品标准、招标文件、现场条件要求、安全操作规程、绿色建筑要求、达到使用功能等相关规定 [工作内容] 1.本体及法兰拆除 2.拆除后运至业主指定位置 | 个 | 7 |  | 129.81 | 908.67
2 | 031003003002 | 蜗轮蝶阀 DN150 | [项目特征] 1.类型:蜗轮蝶阀 2.规格、压力等级:DN150 3.连接形式:按设计 4.其他:满足设计、现行规范、施工验收规范、质量评定标准、国家产品标准、招标文件、现场条件要求、安全操作规程、绿色建筑要求、达到使用功能等相关规定 [工作内容] 1.本体及法兰安装 2.调试 3.材料运输 | 个 | 7 |  | 527.99 | 3695.93
本页小计 | [7 empty] | 4604.6
表-09
分部分项工程项目清单计价表
工程名称：消防水系统 | [5 empty] | 第 2 页 共 13 页
序号 | 项目编码 | 项目名称 | 项目特征 | 计量单位 | 工程量 |  | 金额（元）
[7 empty] | 综合单价 | 合价 | 其中:暂估价
3 | 031003003003 | 蜗轮蝶阀拆除 DN200 | [项目特征] 1.类型:蜗轮蝶阀拆除 2.规格、压力等级:DN200 3.拆除方式:按设计 4.其他:满足设计、现行规范、施工验收规范、质量评定标准、国家产品标准、招标文件、现场条件要求、安全操作规程、绿色建筑要求、达到使用功能等相关规定 [工作内容] 1.本体及法兰拆除 2.拆除后运至业主指定位置 | 个 | 3 |  | 172.04 | 516.12
4 | 031003003004 | 蜗轮蝶阀 DN200 | [项目特征] 1.类型:蜗轮蝶阀 2.规格、压力等级:DN200 3.连接形式:按设计 4.其他:满足设计、现行规范、施工验收规范、质量评定标准、国家产品标准、招标文件、现场条件要求、安全操作规程、绿色建筑要求、达到使用功能等相关规定 [工作内容] 1.本体及法兰安装 2.调试 3.材料运输 | 个 | 3 |  | 833.66 | 2500.98
本页小计 | [7 empty] | 3017.1
表-09
分部分项工程项目清单计价表
工程名称：消防水系统 | [5 empty] | 第 3 页 共 13 页
序号 | 项目编码 | 项目名称 | 项目特征 | 计量单位 | 工程量 |  | 金额（元）
[7 empty] | 综合单价 | 合价 | 其中:暂估价
5 | 031003003005 | 蜗轮蝶阀拆除 DN100 | [项目特征] 1.类型:蜗轮蝶阀拆除 2.规格、压力等级:DN100 3.拆除方式:按设计 4.其他:满足设计、现行规范、施工验收规范、质量评定标准、国家产品标准、招标文件、现场条件要求、安全操作规程、绿色建筑要求、达到使用功能等相关规定 [工作内容] 1.本体及法兰拆除 2.拆除后运至业主指定位置 | 个 | 4 |  | 82.67 | 330.68
6 | 031003003006 | 蜗轮蝶阀 DN100 | [项目特征] 1.类型:蜗轮蝶阀 2.规格、压力等级:DN100 3.连接形式:按设计 4.其他:满足设计、现行规范、施工验收规范、质量评定标准、国家产品标准、招标文件、现场条件要求、安全操作规程、绿色建筑要求、达到使用功能等相关规定 [工作内容] 1.本体及法兰安装 2.调试 3.材料运输 | 个 | 4 |  | 368.7 | 1474.8
本页小计 | [7 empty] | 1805.48
表-09
分部分项工程项目清单计价表
工程名称：消防水系统 | [5 empty] | 第 4 页 共 13 页
序号 | 项目编码 | 项目名称 | 项目特征 | 计量单位 | 工程量 |  | 金额（元）
[7 empty] | 综合单价 | 合价 | 其中:暂估价
7 | 031003003007 | 补水阀拆除 DN100 | [项目特征] 1.类型:补水阀拆除 2.规格、压力等级:DN100 3.拆除方式:按设计 4.其他:满足设计、现行规范、施工验收规范、质量评定标准、国家产品标准、招标文件、现场条件要求、安全操作规程、绿色建筑要求、达到使用功能等相关规定 [工作内容] 1.本体及法兰拆除 2.拆除后运至业主指定位置 | 个 | 4 |  | 82.67 | 330.68
8 | 031003003008 | 补水阀 DN100 | [项目特征] 1.类型:补水阀 2.规格、压力等级:DN100 3.连接形式:按设计 4.其他:满足设计、现行规范、施工验收规范、质量评定标准、国家产品标准、招标文件、现场条件要求、安全操作规程、绿色建筑要求、达到使用功能等相关规定 [工作内容] 1.本体及法兰安装 2.调试 3.材料运输 | 个 | 4 |  | 368.7 | 1474.8
本页小计 | [7 empty] | 1805.48
表-09
分部分项工程项目清单计价表
工程名称：消防水系统 | [5 empty] | 第 5 页 共 13 页
序号 | 项目编码 | 项目名称 | 项目特征 | 计量单位 | 工程量 |  | 金额（元）
[7 empty] | 综合单价 | 合价 | 其中:暂估价
9 | 03B001 | 水枪水带拆除及安装 | [项目特征] 1.名称:水枪水带拆除及安装 2.规格:8-65-20 含接扣等 3.拆除方式:综合考虑 4.安装方式:综合考虑 5.其他:满足设计、现行规范、施工验收规范、质量评定标准、国家产品标准、招标文件、现场条件要求、安全操作规程、绿色建筑要求、达到使用功能等相关规定 [工作内容] 1.水枪水带拆除 2.水枪水带安装 3.材料运输 | 套 | 88 |  | 78.14 | 6876.32
10 | 031003003009 | 减压阀拆除 DN150 | [项目特征] 1.类型:减压阀拆除 2.规格、压力等级:DN150 3.拆除方式:按设计 4.其他:满足设计、现行规范、施工验收规范、质量评定标准、国家产品标准、招标文件、现场条件要求、安全操作规程、绿色建筑要求、达到使用功能等相关规定 [工作内容] 1.本体及法兰拆除 2.拆除后运至业主指定位置 | 个 | 2 |  | 129.81 | 259.62
本页小计 | [7 empty] | 7135.94
表-09
分部分项工程项目清单计价表
工程名称：消防水系统 | [5 empty] | 第 6 页 共 13 页
序号 | 项目编码 | 项目名称 | 项目特征 | 计量单位 | 工程量 |  | 金额（元）
[7 empty] | 综合单价 | 合价 | 其中:暂估价
11 | 031003003010 | 减压阀 DN150 | [项目特征] 1.类型:减压阀 2.规格、压力等级:DN150 3.连接形式:按设计 4.其他:满足设计、现行规范、施工验收规范、质量评定标准、国家产品标准、招标文件、现场条件要求、安全操作规程、绿色建筑要求、达到使用功能等相关规定 [工作内容] 1.本体及法兰安装 2.调试 3.材料运输 | 个 | 2 |  | 527.99 | 1055.98
12 | 030601002001 | 压力表拆除 | [项目特征] 1.名称:压力表拆除 2.其他:满足设计、现行规范、施工验收规范、质量评定标准、国家产品标准、招标文件、现场条件要求、安全操作规程、绿色建筑要求、达到使用功能等相关规定 [工作内容] 1.本体拆除 2.拆除后运至业主指定位置 | 台 | 28 |  | 21.89 | 612.92
本页小计 | [7 empty] | 1668.9
表-09
分部分项工程项目清单计价表
工程名称：消防水系统 | [5 empty] | 第 7 页 共 13 页
序号 | 项目编码 | 项目名称 | 项目特征 | 计量单位 | 工程量 |  | 金额（元）
[7 empty] | 综合单价 | 合价 | 其中:暂估价
13 | 030601002002 | 压力表 | [项目特征] 1.名称:压力表 2.其他:满足设计、现行规范、施工验收规范、质量评定标准、国家产品标准、招标文件、现场条件要求、安全操作规程、绿色建筑要求、达到使用功能等相关规定 [工作内容] 1.本体安装 2.调试 3.材料运输 | 台 | 28 |  | 71.06 | 1989.68
14 | 030601002003 | 压力开关拆除 | [项目特征] 1.名称:压力开关拆除 2.其他:满足设计、现行规范、施工验收规范、质量评定标准、国家产品标准、招标文件、现场条件要求、安全操作规程、绿色建筑要求、达到使用功能等相关规定 [工作内容] 1.本体拆除 2.拆除后运至业主指定位置 | 台 | 3 |  | 40.14 | 120.42
15 | 030601002004 | 压力开关 | [项目特征] 1.名称:压力开关 2.其他:满足设计、现行规范、施工验收规范、质量评定标准、国家产品标准、招标文件、现场条件要求、安全操作规程、绿色建筑要求、达到使用功能等相关规定 [工作内容] 1.本体安装 2.调试 3.材料运输 | 台 | 3 |  | 71.06 | 213.18
本页小计 | [7 empty] | 2323.28
表-09
分部分项工程项目清单计价表
工程名称：消防水系统 | [5 empty] | 第 8 页 共 13 页
序号 | 项目编码 | 项目名称 | 项目特征 | 计量单位 | 工程量 |  | 金额（元）
[7 empty] | 综合单价 | 合价 | 其中:暂估价
16 | 030904004001 | 水力警铃拆除 | [项目特征] 1.名称:水力警铃拆除 2.规格:综合考虑 3.其他:满足设计、现行规范、施工验收规范、质量评定标准、国家产品标准、招标文件、现场条件要求、安全操作规程、绿色建筑要求、达到使用功能等相关规定 [工作内容] 1.本体拆除 2.拆除后运至业主指定位置 | 个 | 3 |  | 37.63 | 112.89
17 | 030904004002 | 水力警铃 | [项目特征] 1.名称:水力警铃 2.规格:按设计 3.其他:满足设计、现行规范、施工验收规范、质量评定标准、国家产品标准、招标文件、现场条件要求、安全操作规程、绿色建筑要求、达到使用功能等相关规定 [工作内容] 1.安装 2.校接线 3.编码 4.调试 5.材料运输 | 个 | 3 |  | 132.32 | 396.96
本页小计 | [7 empty] | 509.85
表-09
分部分项工程项目清单计价表
工程名称：消防水系统 | [5 empty] | 第 9 页 共 13 页
序号 | 项目编码 | 项目名称 | 项目特征 | 计量单位 | 工程量 |  | 金额（元）
[7 empty] | 综合单价 | 合价 | 其中:暂估价
18 | 030901010001 | 消火栓头拆除 | [项目特征] 1.拆除方式:综合考虑 2.型号、规格:DN65 3.其他:满足设计、现行规范、施工验收规范、质量评定标准、国家产品标准、招标文件、现场条件要求、安全操作规程、绿色建筑要求、达到使用功能等相关规定 [工作内容] 1.消火栓头拆除 2.拆除后运至业主指定位置 | 套 | 95 |  | 24.47 | 2324.65
19 | 030901010002 | 消火栓头 DN65 | [项目特征] 1.安装方式:按设计 2.型号、规格:消火栓头 DN65 3.其他:满足设计、现行规范、施工验收规范、质量评定标准、国家产品标准、招标文件、现场条件要求、安全操作规程、绿色建筑要求、达到使用功能等相关规定 [工作内容] 1.箱体及消火栓安装 2.配件安装 | 套 | 95 |  | 112.35 | 10673.25
本页小计 | [7 empty] | 12997.9
表-09
分部分项工程项目清单计价表
工程名称：消防水系统 | [5 empty] | 第 10 页 共 13 页
序号 | 项目编码 | 项目名称 | 项目特征 | 计量单位 | 工程量 |  | 金额（元）
[7 empty] | 综合单价 | 合价 | 其中:暂估价
20 | 030901010003 | 室内消火栓箱拆除 | [项目特征] 1.拆除方式:综合考虑 2.型号、规格:室内消火栓箱 800mm*650mm*240mm 3.其他:满足设计、现行规范、施工验收规范、质量评定标准、国家产品标准、招标文件、现场条件要求、安全操作规程、绿色建筑要求、达到使用功能等相关规定 [工作内容] 1.室内消火栓箱拆除 2.拆除后运至业主指定位置 | 套 | 14 |  | 55.23 | 773.22
21 | 030901010004 | 室内消火栓箱 800mm*650mm*240mm | [项目特征] 1.安装方式:综合考虑 2.型号、规格:室内消火栓箱 800mm*650mm*240mm 3.其他:满足设计、现行规范、施工验收规范、质量评定标准、国家产品标准、招标文件、现场条件要求、安全操作规程、绿色建筑要求、达到使用功能等相关规定 [工作内容] 1.箱体及消火栓安装 | 套 | 14 |  | 355.68 | 4979.52
本页小计 | [7 empty] | 5752.74
表-09
分部分项工程项目清单计价表
工程名称：消防水系统 | [5 empty] | 第 11 页 共 13 页
序号 | 项目编码 | 项目名称 | 项目特征 | 计量单位 | 工程量 |  | 金额（元）
[7 empty] | 综合单价 | 合价 | 其中:暂估价
22 | 030901001001 | 热镀锌钢管拆除 DN150 | [项目特征] 1.拆除部位:综合考虑 2.材质、规格:热镀锌钢管拆除 DN150 3.连接形式:综合考虑 4.其他:满足设计、现行规范、施工验收规范、质量评定标准、国家产品标准、招标文件、现场条件要求、安全操作规程、绿色建筑要求、达到使用功能等相关规定 [工作内容] 1.管道及管件拆除 2.拆除后运至业主指定位置 | m | 40 |  | 14.35 | 574
23 | 030901001002 | 热镀锌钢管 DN150 | [项目特征] 1.材质、规格:热镀锌钢管 DN150 2.连接形式:综合考虑 3.钢管镀锌设计要求:按设计 4.压力试验及冲洗设计要求:按设计 5.管道标识设计要求:按设计 6.其他:满足设计、现行规范、施工验收规范、质量评定标准、国家产品标准、招标文件、现场条件要求、安全操作规程、绿色建筑要求、达到使用功能等相关规定 [工作内容] 1.管道及管件安装 2.钢管镀锌 3.压力试验 4.冲洗 5.管道标识 6.材料运输 | m | 40 |  | 144.48 | 5779.2
本页小计 | [7 empty] | 6353.2
表-09
分部分项工程项目清单计价表
工程名称：消防水系统 | [5 empty] | 第 12 页 共 13 页
序号 | 项目编码 | 项目名称 | 项目特征 | 计量单位 | 工程量 |  | 金额（元）
[7 empty] | 综合单价 | 合价 | 其中:暂估价
24 | 031003003011 | 减压阀拆除 DN150 | [项目特征] 1.类型:减压阀拆除 2.规格、压力等级:DN150 3.拆除方式:按设计 4.其他:满足设计、现行规范、施工验收规范、质量评定标准、国家产品标准、招标文件、现场条件要求、安全操作规程、绿色建筑要求、达到使用功能等相关规定 [工作内容] 1.本体及法兰拆除 2.拆除后运至业主指定位置 | 个 | 2 |  | 129.81 | 259.62
25 | 031003003012 | 减压阀 DN150 | [项目特征] 1.类型:减压阀 2.规格、压力等级:DN150 3.连接形式:按设计 4.其他:满足设计、现行规范、施工验收规范、质量评定标准、国家产品标准、招标文件、现场条件要求、安全操作规程、绿色建筑要求、达到使用功能等相关规定 [工作内容] 1.本体及法兰安装 2.调试 3.材料运输 | 个 | 2 |  | 527.99 | 1055.98
本页小计 | [7 empty] | 1315.6
表-09
分部分项工程项目清单计价表
工程名称：消防水系统 | [5 empty] | 第 13 页 共 13 页
序号 | 项目编码 | 项目名称 | 项目特征 | 计量单位 | 工程量 |  | 金额（元）
[7 empty] | 综合单价 | 合价 | 其中:暂估价
26 | 030404004001 | 喷淋泵控制柜维修 | [项目特征] 1.名称:喷淋泵控制柜维修 2.其他:满足设计、现行规范、施工验收规范、质量评定标准、国家产品标准、招标文件、现场条件要求、安全操作规程、绿色建筑要求、达到使用功能等相关规定 [工作内容] 1.本体维修 2.接地 | 台 | 1 |  | 624.41 | 624.41
本页小计 | [7 empty] | 624.41
合 计 | [7 empty] | 49914.48

## 表-09 施工技术措施项目清单计价表
表-09
施工技术措施项目清单计价表
工程名称：消防水系统 | [5 empty] | 第 1 页 共 1 页
序号 | 项目编码 | 项目名称 | 项目特征 | 计量单位 | 工程量 |  | 金额（元）
[7 empty] | 综合单价 | 合价 | 其中:暂估价
| 一 | 施工技术措施项目 | [5 empty] | 841.53
1 | 031301017001 | 脚手架搭拆 | [项目特征] 1.搭设方式:按规定综合考虑 2.搭设高度:按规定综合考虑 3.脚手架材质:按规定综合考虑 [工作内容] 1.场内、场外材料搬运 2.搭、拆脚手架 3.拆除脚手架后材料的堆放 | 项 | 1 |  | 841.53 | 841.53
本页小计 | [7 empty] | 841.53
合 计 | [7 empty] | 841.53

## 表-10 施工组织措施项目清单计价表
表-10
施工组织措施项目清单计价表
工程名称：消防水系统 | [6 empty] | 第 1 页 共 1 页
序号 | 项目编码 | 项目名称 | 计算 基础 | 费率 (%) | 金额 (元) | 调整 费率 (%) |  | 调整后 金额 (元) | 备注
1 | 031302B02001 | 组织措施费 | (分部分项人工费+技术措施人工费-机械（爆破）土石方人工费-机械（爆破）土石方人工费-人工土石方人工费-人工土石方技术措施人工费)+(机械（爆破）土石方人工费+机械（爆破）土石方机械费+机械（爆破）土石方人工费+机械（爆破）土石方机械费)*0.048/费率+(人工土石方人工费+人工土石方技术措施人工费)*0.0222/费率 | 11.04 | 1589.9
2 | 031302001001 | 安全文明施工费 | 分部分项人工费+人工价差_预算+技术措施人工费+技术措施人工价差_预算 | 19.23 | 3039.76
3 | 031302B03001 | 建设工程竣工档案编制费 | (分部分项人工费+技术措施人工费-机械（爆破）土石方人工费-机械（爆破）土石方人工费-人工土石方人工费-人工土石方技术措施人工费)+(机械（爆破）土石方人工费+机械（爆破）土石方机械费+机械（爆破）土石方人工费+机械（爆破）土石方机械费)*0.002/费率+(人工土石方人工费+人工土石方技术措施人工费)*0.0019/费率 | 1.92 | 276.5
合 计 |  |  |  |  | 4906.16
注：1.计算基础和费用标准按本市有关费用定额或文件执行。 2.根据施工方案计算的措施费，可不填写“计算基础”和“费率”的数值，只填写“金额”数值，但应在备注栏说明施工 方案出处或计算方法。

## 表-11 其他项目清单计价汇总表
表-11
其他项目清单计价汇总表
工程名称：消防水系统 |  |  |  | 第 1 页 共 1 页
序号 | 项目名称 | 计量单位 | 金额(元) |  | 备注
1 | 暂列金额 | 项 |  |  | 明细详见 表-11-1
2 | 暂估价 | 项
2.1 | 材料(工程设备)暂估价 | 项 | -- |  | 明细详见 表-11-2
2.2 | 专业工程暂估价 | 项 |  |  | 明细详见 表-11-3
3 | 计日工 | 项 |  |  | 明细详见 表-11-4
4 | 总承包服务费 | 项 |  |  | 明细详见 表-11-5
5 | 索赔与现场签证 | 项 |  |  | 明细详见 表-11-6
合 计 |  |  | 0
注：材料、设备暂估单价进入清单项目综合单价，此处不汇总。

## 表-11-1 暂列金额明细表
表-11-1
暂列金额明细表
工程名称：消防水系统 |  |  |  | 第 1 页 共 1 页
序号 | 项目名称 | 计量单位 | 暂定金额(元) |  | 备注
1
合 计 |  |  |  |  | —
注：此表由招标人填写，如不能详列，也可只列暂列金额总额，投标人应将上述暂列金额计入投标总价中。

## 表-11-3 专业工程暂估价及结算价表
表-11-3
专业工程暂估价及结算价表
工程名称：消防水系统 | [5 empty] | 第 1 页 共 1 页
序号 | 专业工程名称 | 工程内容 | 暂估金额 （元） | 结算金额 (元) | 差额 ±(元) |  | 备注
1
合 计 |  |  | 0 |  |  |  | —
注： 此表由招标人填写，投标人应将上述专业工程暂估价计入投标总价中。结算时按合同约定结算金额填写。

## 表-11-4 计日工表
表-11-4
计 日 工 表
工程名称：消防水系统 | [5 empty] | 第 1 页 共 1 页
编号 | 项目名称 | 单位 | 暂定数量 | 实际数量 | 综合单价 （元） |  | 合价（元）
[7 empty] | 暂定 | 实际
1 | 人工
1.1
| 人工小计 |  | — |  | —
2 | 材料
2.1
| 材料小计 |  | — |  | —
3 | 机械
3.1
| 施工机械小计 |  | — |  | —
合 计
注：此表项目名称、暂定数量由招标人填写，编制招标控制价时，单价由招标人按有关计价规定确定；投标时，单价由 投标人自助报价，按暂定数量计算合价计入投标总价中。结算时，按发承包双方确认的实际数量计算合价。

## 表-11-5 总承包服务费计价表
表-11-5
总承包服务费计价表
工程名称：消防水系统 | [5 empty] | 第 1 页 共 1 页
序号 | 项目名称 | 项目价值(元) | 服务内容 | 计算基础 | 费率(%) |  | 金额(元)
1 | 发包人发包专业工程
2 | 发包人供应材料
合 计
注：此表项目名称、服务内容由招标人填写，编制招标控制价时，费率及金额由招标人按有关计价规定确定；投标时，费率及金额由投标人自主报价，计入投标总价中。

## 表-11-6 索赔与现场签证计价汇总表
表-11-6
索赔与现场签证计价汇总表
工程名称：消防水系统 | [5 empty] | 第 1 页 共 1 页
序号 | 索赔项目名称 | 计量单位 | 数量 | 单价（元） | 合价（元） |  | 索赔依据
1
本页小计 | [6 empty] | —
合 计 | [6 empty] | —
注：签证及索赔依据是指经双方认可的签证单和索赔依据的编号。

## 表-12 规费、税金项目计价表
表-12
规费、税金项目计价表
工程名称：消防水系统 |  |  |  | 第 1 页 共 1 页
序号 | 项目名称 | 计算基础 | 费率(%) |  | 金额（元）
1 | 规费 | 专业工程规费（人）+机械（爆破）土石方规费（人+机）*0.072/费率+人工土石方规费（人）*0.082/费率 | 18 |  | 2592.22
2 | 税金 | 2.1 + 2.2 + 2.3 |  |  | 5872.05
2.1 | 增值税 | 分部分项工程费+措施项目费+其他项目费+规费-甲供材料费 | 9 |  | 5242.9
2.2 | 附加税 | 增值税 | 12 |  | 629.15
2.3 | 环境保护税 | 按实计算
合计 |  |  |  |  | 8464.27

## 表-19 发包人提供材料和工程设备一览表
表-19
发包人提供材料和工程设备一览表
工程名称：消防水系统 | [6 empty] | 第 1 页 共 1 页
序号 | 名称、规格、型号 | 单位 | 数量 | 单价(元) | 交货方式 | 送达地点 |  | 备注
注：此表由招标人填写，供投标人在投标报价、确定总承包服务费时参考。

## 清单子目表
清单子目表
工程名称：消防水系统 | [6 empty] | 第 1 页 共 10 页
序号 | 编码 | 项目名称 | 项目特征及主要工程内容 | 单位 | 数量 | 综合单价 |  | 综合合价
1 | 031003003001 | 蜗轮蝶阀拆除 DN150 | [项目特征] 1.类型:蜗轮蝶阀拆除 2.规格、压力等级:DN150 3.拆除方式:按设计 4.其他:满足设计、现行规范、施工验收规范、质量评定标准、国家产品标准、招标文件、现场条件要求、安全操作规程、绿色建筑要求、达到使用功能等相关规定 [工作内容] 1.本体及法兰拆除 2.拆除后运至业主指定位置 | 个 | 7 | 129.81 |  | 908.67
| CK0969换 | 焊接法兰阀 公称直径 ≤150mm 人工*0.5,材料*0,机械*0.5 |  | 个 | 7 | 65.47 |  | 458.29
| CK1207换 | 碳钢平焊法兰安装 公称直径 ≤150mm 人工*0.5,材料*0,机械*0.5 |  | 副 | 7 | 64.34 |  | 450.38
2 | 031003003002 | 蜗轮蝶阀 DN150 | [项目特征] 1.类型:蜗轮蝶阀 2.规格、压力等级:DN150 3.连接形式:按设计 4.其他:满足设计、现行规范、施工验收规范、质量评定标准、国家产品标准、招标文件、现场条件要求、安全操作规程、绿色建筑要求、达到使用功能等相关规定 [工作内容] 1.本体及法兰安装 2.调试 3.材料运输 | 个 | 7 | 527.99 |  | 3695.93
| CK0969 | 焊接法兰阀 公称直径 ≤150mm |  | 个 | 7 | 317.89 |  | 2225.23
| CK1207 | 碳钢平焊法兰安装 公称直径 ≤150mm |  | 副 | 7 | 210.1 |  | 1470.7
3 | 031003003003 | 蜗轮蝶阀拆除 DN200 | [项目特征] 1.类型:蜗轮蝶阀拆除 2.规格、压力等级:DN200 3.拆除方式:按设计 4.其他:满足设计、现行规范、施工验收规范、质量评定标准、国家产品标准、招标文件、现场条件要求、安全操作规程、绿色建筑要求、达到使用功能等相关规定 [工作内容] 1.本体及法兰拆除 2.拆除后运至业主指定位置 | 个 | 3 | 172.04 |  | 516.12
| CK0970换 | 焊接法兰阀 公称直径 ≤200mm 人工*0.5,材料*0,机械*0.5 |  | 个 | 3 | 83.54 |  | 250.62
清单子目表
工程名称：消防水系统 | [6 empty] | 第 2 页 共 10 页
序号 | 编码 | 项目名称 | 项目特征及主要工程内容 | 单位 | 数量 | 综合单价 |  | 综合合价
| CK1208换 | 碳钢平焊法兰安装 公称直径 ≤200mm 人工*0.5,材料*0,机械*0.5 |  | 副 | 3 | 88.5 |  | 265.5
4 | 031003003004 | 蜗轮蝶阀 DN200 | [项目特征] 1.类型:蜗轮蝶阀 2.规格、压力等级:DN200 3.连接形式:按设计 4.其他:满足设计、现行规范、施工验收规范、质量评定标准、国家产品标准、招标文件、现场条件要求、安全操作规程、绿色建筑要求、达到使用功能等相关规定 [工作内容] 1.本体及法兰安装 2.调试 3.材料运输 | 个 | 3 | 833.66 |  | 2500.98
| CK0970 | 焊接法兰阀 公称直径 ≤200mm |  | 个 | 3 | 508.24 |  | 1524.72
| CK1208 | 碳钢平焊法兰安装 公称直径 ≤200mm |  | 副 | 3 | 325.42 |  | 976.26
5 | 031003003005 | 蜗轮蝶阀拆除 DN100 | [项目特征] 1.类型:蜗轮蝶阀拆除 2.规格、压力等级:DN100 3.拆除方式:按设计 4.其他:满足设计、现行规范、施工验收规范、质量评定标准、国家产品标准、招标文件、现场条件要求、安全操作规程、绿色建筑要求、达到使用功能等相关规定 [工作内容] 1.本体及法兰拆除 2.拆除后运至业主指定位置 | 个 | 4 | 82.67 |  | 330.68
| CK0967换 | 焊接法兰阀 公称直径 ≤100mm 人工*0.5,材料*0,机械*0.5 |  | 个 | 4 | 42.32 |  | 169.28
| CK1205换 | 碳钢平焊法兰安装 公称直径 ≤100mm 人工*0.5,材料*0,机械*0.5 |  | 副 | 4 | 40.35 |  | 161.4
清单子目表
工程名称：消防水系统 | [6 empty] | 第 3 页 共 10 页
序号 | 编码 | 项目名称 | 项目特征及主要工程内容 | 单位 | 数量 | 综合单价 |  | 综合合价
6 | 031003003006 | 蜗轮蝶阀 DN100 | [项目特征] 1.类型:蜗轮蝶阀 2.规格、压力等级:DN100 3.连接形式:按设计 4.其他:满足设计、现行规范、施工验收规范、质量评定标准、国家产品标准、招标文件、现场条件要求、安全操作规程、绿色建筑要求、达到使用功能等相关规定 [工作内容] 1.本体及法兰安装 2.调试 3.材料运输 | 个 | 4 | 368.7 |  | 1474.8
| CK0967 | 焊接法兰阀 公称直径 ≤100mm |  | 个 | 4 | 229.98 |  | 919.92
| CK1205 | 碳钢平焊法兰安装 公称直径 ≤100mm |  | 副 | 4 | 138.72 |  | 554.88
7 | 031003003007 | 补水阀拆除 DN100 | [项目特征] 1.类型:补水阀拆除 2.规格、压力等级:DN100 3.拆除方式:按设计 4.其他:满足设计、现行规范、施工验收规范、质量评定标准、国家产品标准、招标文件、现场条件要求、安全操作规程、绿色建筑要求、达到使用功能等相关规定 [工作内容] 1.本体及法兰拆除 2.拆除后运至业主指定位置 | 个 | 4 | 82.67 |  | 330.68
| CK0967换 | 焊接法兰阀 公称直径 ≤100mm 人工*0.5,材料*0,机械*0.5 |  | 个 | 4 | 42.32 |  | 169.28
| CK1205换 | 碳钢平焊法兰安装 公称直径 ≤100mm 人工*0.5,材料*0,机械*0.5 |  | 副 | 4 | 40.35 |  | 161.4
8 | 031003003008 | 补水阀 DN100 | [项目特征] 1.类型:补水阀 2.规格、压力等级:DN100 3.连接形式:按设计 4.其他:满足设计、现行规范、施工验收规范、质量评定标准、国家产品标准、招标文件、现场条件要求、安全操作规程、绿色建筑要求、达到使用功能等相关规定 [工作内容] 1.本体及法兰安装 2.调试 3.材料运输 | 个 | 4 | 368.7 |  | 1474.8
| CK0967 | 焊接法兰阀 公称直径 ≤100mm |  | 个 | 4 | 229.98 |  | 919.92
| CK1205 | 碳钢平焊法兰安装 |  | 副 | 4 | 138.72 |  | 554.88
清单子目表
工程名称：消防水系统 | [6 empty] | 第 4 页 共 10 页
序号 | 编码 | 项目名称 | 项目特征及主要工程内容 | 单位 | 数量 | 综合单价 |  | 综合合价
公称直径 ≤100mm
9 | 03B001 | 水枪水带拆除及安装 | [项目特征] 1.名称:水枪水带拆除及安装 2.规格:8-65-20 含接扣等 3.拆除方式:综合考虑 4.安装方式:综合考虑 5.其他:满足设计、现行规范、施工验收规范、质量评定标准、国家产品标准、招标文件、现场条件要求、安全操作规程、绿色建筑要求、达到使用功能等相关规定 [工作内容] 1.水枪水带拆除 2.水枪水带安装 3.材料运输 | 套 | 88 | 78.14 |  | 6876.32
| CJ0089换 | 室内消火栓安装(明装) 公称直径 ≤65mm 单栓 人工*0.3,材料*0,机械*0.3 |  | 套 | 88 | 33.14 |  | 2916.32
| 补充主材002@1 | 水枪水带（8-65-20 含接扣） |  | 套 | 88 | 45 |  | 3960
10 | 031003003009 | 减压阀拆除 DN150 | [项目特征] 1.类型:减压阀拆除 2.规格、压力等级:DN150 3.拆除方式:按设计 4.其他:满足设计、现行规范、施工验收规范、质量评定标准、国家产品标准、招标文件、现场条件要求、安全操作规程、绿色建筑要求、达到使用功能等相关规定 [工作内容] 1.本体及法兰拆除 2.拆除后运至业主指定位置 | 个 | 2 | 129.81 |  | 259.62
| CK0969换 | 焊接法兰阀 公称直径 ≤150mm 人工*0.5,材料*0,机械*0.5 |  | 个 | 2 | 65.47 |  | 130.94
| CK1207换 | 碳钢平焊法兰安装 公称直径 ≤150mm 人工*0.5,材料*0,机械*0.5 |  | 副 | 2 | 64.34 |  | 128.68
清单子目表
工程名称：消防水系统 | [6 empty] | 第 5 页 共 10 页
序号 | 编码 | 项目名称 | 项目特征及主要工程内容 | 单位 | 数量 | 综合单价 |  | 综合合价
11 | 031003003010 | 减压阀 DN150 | [项目特征] 1.类型:减压阀 2.规格、压力等级:DN150 3.连接形式:按设计 4.其他:满足设计、现行规范、施工验收规范、质量评定标准、国家产品标准、招标文件、现场条件要求、安全操作规程、绿色建筑要求、达到使用功能等相关规定 [工作内容] 1.本体及法兰安装 2.调试 3.材料运输 | 个 | 2 | 527.99 |  | 1055.98
| CK0969 | 焊接法兰阀 公称直径 ≤150mm |  | 个 | 2 | 317.89 |  | 635.78
| CK1207 | 碳钢平焊法兰安装 公称直径 ≤150mm |  | 副 | 2 | 210.1 |  | 420.2
12 | 030601002001 | 压力表拆除 | [项目特征] 1.名称:压力表拆除 2.其他:满足设计、现行规范、施工验收规范、质量评定标准、国家产品标准、招标文件、现场条件要求、安全操作规程、绿色建筑要求、达到使用功能等相关规定 [工作内容] 1.本体拆除 2.拆除后运至业主指定位置 | 台 | 28 | 21.89 |  | 612.92
| CF0046换 | 压力表、真空表 就地 人工*0.5,材料*0,机械*0.5 |  | 台(块) | 28 | 21.89 |  | 612.92
13 | 030601002002 | 压力表 | [项目特征] 1.名称:压力表 2.其他:满足设计、现行规范、施工验收规范、质量评定标准、国家产品标准、招标文件、现场条件要求、安全操作规程、绿色建筑要求、达到使用功能等相关规定 [工作内容] 1.本体安装 2.调试 3.材料运输 | 台 | 28 | 71.06 |  | 1989.68
| CF0046 | 压力表、真空表 就地 |  | 台(块) | 28 | 71.06 |  | 1989.68
清单子目表
工程名称：消防水系统 | [6 empty] | 第 6 页 共 10 页
序号 | 编码 | 项目名称 | 项目特征及主要工程内容 | 单位 | 数量 | 综合单价 |  | 综合合价
14 | 030601002003 | 压力开关拆除 | [项目特征] 1.名称:压力开关拆除 2.其他:满足设计、现行规范、施工验收规范、质量评定标准、国家产品标准、招标文件、现场条件要求、安全操作规程、绿色建筑要求、达到使用功能等相关规定 [工作内容] 1.本体拆除 2.拆除后运至业主指定位置 | 台 | 3 | 40.14 |  | 120.42
| CF0053换 | 压力开关 压力控制器 人工*0.5,材料*0,机械*0.5 |  | 台(块) | 3 | 40.14 |  | 120.42
15 | 030601002004 | 压力开关 | [项目特征] 1.名称:压力开关 2.其他:满足设计、现行规范、施工验收规范、质量评定标准、国家产品标准、招标文件、现场条件要求、安全操作规程、绿色建筑要求、达到使用功能等相关规定 [工作内容] 1.本体安装 2.调试 3.材料运输 | 台 | 3 | 71.06 |  | 213.18
| CF0046 | 压力表、真空表 就地 |  | 台(块) | 3 | 71.06 |  | 213.18
16 | 030904004001 | 水力警铃拆除 | [项目特征] 1.名称:水力警铃拆除 2.规格:综合考虑 3.其他:满足设计、现行规范、施工验收规范、质量评定标准、国家产品标准、招标文件、现场条件要求、安全操作规程、绿色建筑要求、达到使用功能等相关规定 [工作内容] 1.本体拆除 2.拆除后运至业主指定位置 | 个 | 3 | 37.63 |  | 112.89
| CJ0197换 | 消防警铃安装 人工*0.5,材料*0,机械*0.5 |  | 只 | 3 | 37.63 |  | 112.89
清单子目表
工程名称：消防水系统 | [6 empty] | 第 7 页 共 10 页
序号 | 编码 | 项目名称 | 项目特征及主要工程内容 | 单位 | 数量 | 综合单价 |  | 综合合价
17 | 030904004002 | 水力警铃 | [项目特征] 1.名称:水力警铃 2.规格:按设计 3.其他:满足设计、现行规范、施工验收规范、质量评定标准、国家产品标准、招标文件、现场条件要求、安全操作规程、绿色建筑要求、达到使用功能等相关规定 [工作内容] 1.安装 2.校接线 3.编码 4.调试 5.材料运输 | 个 | 3 | 132.32 |  | 396.96
| CJ0197 | 消防警铃安装 |  | 只 | 3 | 132.32 |  | 396.96
18 | 030901010001 | 消火栓头拆除 | [项目特征] 1.拆除方式:综合考虑 2.型号、规格:DN65 3.其他:满足设计、现行规范、施工验收规范、质量评定标准、国家产品标准、招标文件、现场条件要求、安全操作规程、绿色建筑要求、达到使用功能等相关规定 [工作内容] 1.消火栓头拆除 2.拆除后运至业主指定位置 | 套 | 95 | 24.47 |  | 2324.65
| CJ0097换 | 屋顶试验消火栓 公称直径 65mm 人工*0.5,材料*0,机械*0.5 |  | 套 | 95 | 24.47 |  | 2324.65
19 | 030901010002 | 消火栓头 DN65 | [项目特征] 1.安装方式:按设计 2.型号、规格:消火栓头 DN65 3.其他:满足设计、现行规范、施工验收规范、质量评定标准、国家产品标准、招标文件、现场条件要求、安全操作规程、绿色建筑要求、达到使用功能等相关规定 [工作内容] 1.箱体及消火栓安装 2.配件安装 | 套 | 95 | 112.35 |  | 10673.25
| CJ0097 | 屋顶试验消火栓 公称直径 65mm |  | 套 | 95 | 112.35 |  | 10673.25
清单子目表
工程名称：消防水系统 | [6 empty] | 第 8 页 共 10 页
序号 | 编码 | 项目名称 | 项目特征及主要工程内容 | 单位 | 数量 | 综合单价 |  | 综合合价
20 | 030901010003 | 室内消火栓箱拆除 | [项目特征] 1.拆除方式:综合考虑 2.型号、规格:室内消火栓箱 800mm*650mm*240mm 3.其他:满足设计、现行规范、施工验收规范、质量评定标准、国家产品标准、招标文件、现场条件要求、安全操作规程、绿色建筑要求、达到使用功能等相关规定 [工作内容] 1.室内消火栓箱拆除 2.拆除后运至业主指定位置 | 套 | 14 | 55.23 |  | 773.22
| CJ0089换 | 室内消火栓安装(明装) 公称直径 ≤65mm 单栓 人工*0.5,材料*0,机械*0.5 |  | 套 | 14 | 55.23 |  | 773.22
21 | 030901010004 | 室内消火栓箱 800mm*650mm*240mm | [项目特征] 1.安装方式:综合考虑 2.型号、规格:室内消火栓箱 800mm*650mm*240mm 3.其他:满足设计、现行规范、施工验收规范、质量评定标准、国家产品标准、招标文件、现场条件要求、安全操作规程、绿色建筑要求、达到使用功能等相关规定 [工作内容] 1.箱体及消火栓安装 | 套 | 14 | 355.68 |  | 4979.52
| CJ0089 | 室内消火栓安装(明装) 公称直径 ≤65mm 单栓 |  | 套 | 14 | 355.68 |  | 4979.52
22 | 030901001001 | 热镀锌钢管拆除 DN150 | [项目特征] 1.拆除部位:综合考虑 2.材质、规格:热镀锌钢管拆除 DN150 3.连接形式:综合考虑 4.其他:满足设计、现行规范、施工验收规范、质量评定标准、国家产品标准、招标文件、现场条件要求、安全操作规程、绿色建筑要求、达到使用功能等相关规定 [工作内容] 1.管道及管件拆除 2.拆除后运至业主指定位置 | m | 40 | 14.35 |  | 574
| CJ0020换 | 水喷淋钢管 镀锌钢管(沟槽连接) 公称直径 ≤150mm 人工*0.5,材料*0,机械*0.5 |  | 10m | 4 | 143.45 |  | 573.8
清单子目表
工程名称：消防水系统 | [6 empty] | 第 9 页 共 10 页
序号 | 编码 | 项目名称 | 项目特征及主要工程内容 | 单位 | 数量 | 综合单价 |  | 综合合价
23 | 030901001002 | 热镀锌钢管 DN150 | [项目特征] 1.材质、规格:热镀锌钢管 DN150 2.连接形式:综合考虑 3.钢管镀锌设计要求:按设计 4.压力试验及冲洗设计要求:按设计 5.管道标识设计要求:按设计 6.其他:满足设计、现行规范、施工验收规范、质量评定标准、国家产品标准、招标文件、现场条件要求、安全操作规程、绿色建筑要求、达到使用功能等相关规定 [工作内容] 1.管道及管件安装 2.钢管镀锌 3.压力试验 4.冲洗 5.管道标识 6.材料运输 | m | 40 | 144.48 |  | 5779.2
| CJ0020 | 水喷淋钢管 镀锌钢管(沟槽连接) 公称直径 ≤150mm |  | 10m | 4 | 1158.28 |  | 4633.12
| CJ0029 | 水喷淋钢管 沟槽管件安装 公称直径 ≤150mm |  | 10个 | 1 | 1145.92 |  | 1145.92
24 | 031003003011 | 减压阀拆除 DN150 | [项目特征] 1.类型:减压阀拆除 2.规格、压力等级:DN150 3.拆除方式:按设计 4.其他:满足设计、现行规范、施工验收规范、质量评定标准、国家产品标准、招标文件、现场条件要求、安全操作规程、绿色建筑要求、达到使用功能等相关规定 [工作内容] 1.本体及法兰拆除 2.拆除后运至业主指定位置 | 个 | 2 | 129.81 |  | 259.62
| CK0969换 | 焊接法兰阀 公称直径 ≤150mm 人工*0.5,材料*0,机械*0.5 |  | 个 | 2 | 65.47 |  | 130.94
| CK1207换 | 碳钢平焊法兰安装 公称直径 ≤150mm 人工*0.5,材料*0,机械*0.5 |  | 副 | 2 | 64.34 |  | 128.68
清单子目表
工程名称：消防水系统 | [6 empty] | 第 10 页 共 10 页
序号 | 编码 | 项目名称 | 项目特征及主要工程内容 | 单位 | 数量 | 综合单价 |  | 综合合价
25 | 031003003012 | 减压阀 DN150 | [项目特征] 1.类型:减压阀 2.规格、压力等级:DN150 3.连接形式:按设计 4.其他:满足设计、现行规范、施工验收规范、质量评定标准、国家产品标准、招标文件、现场条件要求、安全操作规程、绿色建筑要求、达到使用功能等相关规定 [工作内容] 1.本体及法兰安装 2.调试 3.材料运输 | 个 | 2 | 527.99 |  | 1055.98
| CK0969 | 焊接法兰阀 公称直径 ≤150mm |  | 个 | 2 | 317.89 |  | 635.78
| CK1207 | 碳钢平焊法兰安装 公称直径 ≤150mm |  | 副 | 2 | 210.1 |  | 420.2
26 | 030404004001 | 喷淋泵控制柜维修 | [项目特征] 1.名称:喷淋泵控制柜维修 2.其他:满足设计、现行规范、施工验收规范、质量评定标准、国家产品标准、招标文件、现场条件要求、安全操作规程、绿色建筑要求、达到使用功能等相关规定 [工作内容] 1.本体维修 2.接地 | 台 | 1 | 624.41 |  | 624.41
| CD0314 | 低压开关柜(屏)安装 |  | 台 | 1 | 624.41 |  | 624.41

## 未计价材料表
未计价材料表
工程名称:消防水系统 | [5 empty] | 第 1 页 共 1 页
序号 | 材料名称 | 数量 | 单位 | 市场价 | 市场价合价 |  | 备注
1 | 热镀锌钢管 DN150 | 40.4 | m | 84.47 | 3412.59
2 | 镀锌钢管沟槽管件 DN150 | 10.05 | 个 | 59.69 | 599.88
3 | 蜗轮蝶阀 DN150 | 7 | 个 | 146.55 | 1025.85
4 | 蜗轮蝶阀 DN200 | 3 | 个 | 290.27 | 870.81
5 | 蜗轮蝶阀 DN100 | 4 | 个 | 117.52 | 470.08
6 | 补水阀 DN100 | 4 | 个 | 117.52 | 470.08
7 | 减压阀 DN150 | 4 | 个 | 146.55 | 586.2
8 | 法兰 DN150 | 22 | 个 | 27.96 | 615.12
9 | 法兰 DN200 | 6 | 个 | 54.91 | 329.46
10 | 法兰 DN100 | 16 | 个 | 21.42 | 342.72
11 | 室内消火栓箱 800mm*650mm*240mm | 14 | 套 | 242.17 | 3390.38
12 | 消火栓头 DN65 | 95.95 | 套 | 45.13 | 4330.22
13 | 压力表 | 28 | 台(块) | 25 | 700
14 | 压力开关 | 3 | 台(块) | 25 | 75
15 | 水枪水带（8-65-20 含接扣） | 88 | 套 | 45 | 3960
16 | 水力警铃 | 3 | 只 | 54 | 162
| 合 计 |  |  |  | 21340.39