## 表-04 单位工程招标控制价汇总表
表-04
单位工程招标控制价汇总表
工程名称：排水工程 |  |  | 第 1 页 共 1 页
序号 | 汇总内容 | 金额(元) |  | 其中：暂估价(元)
1 | 分部分项工程费 | 186385.16
1.1 | D市政工程 | 186385.16
2 | 措施项目费 | 8469.09
2.1 | 其中：安全文明施工费 | 5571.64
3 | 其他项目费
4 | 规费 | 2842.88 |  | －
5 | 税金 | 19927.87 |  | －
投标报价合计=1+2+3+4+5 |  | 217,625.00
注：1.本表适用于单位工程招标控制价或投标报价的汇总，如无单位工程划分，单项工程也使用本表汇总。 2.分部分项工程、措施项目中暂估价中应填写材料、工程设备暂估价，其他项目中暂估价应填写专业工程暂估价。

## 表-08 措施项目汇总表
表-08
措施项目汇总表
工程名称：排水工程 |  |  | 第 1 页 共 1 页
序号 | 项目名称 | 金额(元)
|  | 合价 |  | 其中：暂估价
2 | 施工组织措施项目 | 8469.09
2.1 | 其中：安全文明施工费 | 5571.64
2.2 | 建设工程竣工档案编制费 | 119.07
措施项目费合计=1+2 |  | 8469.09

## 表-09 分部分项工程项目清单计价表
表-09
分部分项工程项目清单计价表
工程名称：排水工程 | [5 empty] | 第 1 页 共 8 页
序号 | 项目编码 | 项目名称 | 项目特征 | 计量单位 | 工程量 |  | 金额（元）
[7 empty] | 综合单价 | 合价 | 其中:暂估价
| D | 市政工程
1 | 040305001001 | 管道垫层及三角区 | [项目特征] 1.垫层、三角区回填材质、密实度要求:中粗机制砂垫层，密实度≥90%，粒径满足设计及规范要求；三角区回填：中粗机制砂（具体厚度详设计），密实度≥95%，粒径满足设计及规范要求。 2.垫层厚度:按设计图纸要求 3.填方材料品种:机制砂（外购） 4.回填方式:根据现场情况和施工技术要求等由投标人综合考虑人工、机械施工 5.其他:满足设计、规范、招标文件、现场条件、达到使用功能等要求 [工作内容] 1.垫层铺筑 2.回填 3.碾压 | m3 | 109.86 |  | 268.86 | 29536.96
本页小计 | [7 empty] | 29536.96
表-09
分部分项工程项目清单计价表
工程名称：排水工程 | [5 empty] | 第 2 页 共 8 页
序号 | 项目编码 | 项目名称 | 项目特征 | 计量单位 | 工程量 |  | 金额（元）
[7 empty] | 综合单价 | 合价 | 其中:暂估价
2 | 040501001002 | Ⅱ级钢筋混凝土管DN300mm（雨水连接管） | [项目特征] 1.位置:雨水连接管 2.管道材质及规格:Ⅱ级钢筋混凝土管DN300mm 3.填料:C25商品砼（做法详见施工图） 4.混凝土输送方式:综合考虑（电泵泵送、柴油泵泵送、车载泵泵送、臂架泵泵送等），商品砼超高措施费由投标人自行考虑 5.接口方式:橡胶圈接口 6.铺设深度:详施工图设计 7.管道检验及试验要求:满足设计及规范要求 8.其他:满足设计、规范、招标文件、现场条件、达到使用功能等要求 [工作内容] 1.垫层、填料浇筑及养护 2.混凝土拌和、运输、浇筑、养护 3.预制管枕安装 4.管道铺设 5.管道接口 6.管道检验及试验 | m | 53 |  | 304.74 | 16151.22
本页小计 | [7 empty] | 16151.22
表-09
分部分项工程项目清单计价表
工程名称：排水工程 | [5 empty] | 第 3 页 共 8 页
序号 | 项目编码 | 项目名称 | 项目特征 | 计量单位 | 工程量 |  | 金额（元）
[7 empty] | 综合单价 | 合价 | 其中:暂估价
3 | 040501004001 | HDPE埋地钢塑复合缠绕排水管 DN500 SN8 雨水 | [项目特征] 1.输送介质:雨水 2.管道材质及规格:HDPE埋地钢塑复合缠绕排水管 DN500 SN8 3.连接形式:柔性接口 4.铺设深度:详施工图设计 5.管道检验及试验要求:满足设计及规范要求 6.其他:满足设计、规范、招标文件、现场条件、达到使用功能等要求 [工作内容] 1.管道铺设 2.管道接口 3.管道检验及试验 | m | 151.5 |  | 320.85 | 48608.78
本页小计 | [7 empty] | 48608.78
表-09
分部分项工程项目清单计价表
工程名称：排水工程 | [5 empty] | 第 4 页 共 8 页
序号 | 项目编码 | 项目名称 | 项目特征 | 计量单位 | 工程量 |  | 金额（元）
[7 empty] | 综合单价 | 合价 | 其中:暂估价
4 | 040504002001 | 雨水深型混凝土检查井 | [项目特征] 1.基础材质及厚度:300mm厚C30商品砼 2.井墙材质及厚度:400mm厚C30商品砼+300mm厚砼砌块 3.混凝土输送方式:综合考虑（电泵泵送、柴油泵泵送、车载泵泵送、臂架泵泵送等），商品砼超高措施费由投标人自行考虑 4.盖板材质、规格:C30钢筋混凝土盖板 5.钢筋种类、规格:综合考虑 6.井盖、井圈材质及规格:人行道采用轻型五防球墨铸铁井盖井座φ700，车行道采用重型五防球墨铸铁井盖井座φ700 7.踏步材质、规格:球墨铸铁成品爬梯 8.防坠网装置:满足设计、施工验收及规范要求 9.模板材质类型:综合考虑 10.脚手架材质类型:综合考虑 11.防渗、防水要求:满足设计、施工验收及规范要求 12.其他:满足设计、规范、招标文件、现场条件、达到使用功能等要求 [工作内容] 1.基础浇筑 2.模板制作、安装、拆除 3.混凝土拌和、运输、浇筑、养护 4.井圈、井盖安装 5.钢筋制作、安装 6.盖板安装 | 座 | 5 |  | 4921.96 | 24609.8
本页小计 | [7 empty] | 24609.8
表-09
分部分项工程项目清单计价表
工程名称：排水工程 | [5 empty] | 第 5 页 共 8 页
序号 | 项目编码 | 项目名称 | 项目特征 | 计量单位 | 工程量 |  | 金额（元）
[7 empty] | 综合单价 | 合价 | 其中:暂估价
7.踏步安装 8.防坠网安装 9.防水、止水 10.脚手架搭拆 11.管井与管道接口处理
5 | 040504009001 | 雨水口 | [项目特征] 1.雨水箅子材质、型号、规格:重型球墨铸铁防盗雨水篦700*250mm 2.基础材质及厚度:200mm厚C30商品混凝土 3.混凝土输送方式:综合考虑（电泵泵送、柴油泵泵送、车载泵泵送、臂架泵泵送等），商品砼超高措施费由投标人自行考虑 4.雨水口材质:C30混凝土砌块 5.雨水口镶边材料:M10水泥砂浆MU30青条石镶边 6.其他:满足设计、规范、招标文件、现场条件、达到使用功能等要求 [工作内容] 1.垫层铺筑 2.模板制作、安装、拆除 3.混凝土拌和、运输、浇筑、养护 4.砌筑、勾缝、抹面 5.雨水箅子安装 | 座 | 11 |  | 836.4 | 9200.4
本页小计 | [7 empty] | 9200.4
表-09
分部分项工程项目清单计价表
工程名称：排水工程 | [5 empty] | 第 6 页 共 8 页
序号 | 项目编码 | 项目名称 | 项目特征 | 计量单位 | 工程量 |  | 金额（元）
[7 empty] | 综合单价 | 合价 | 其中:暂估价
6 | 040501004002 | HDPE埋地钢塑复合缠绕排水管 DN400 SN8 污水 | [项目特征] 1.输送介质:污水 2.管道材质及规格:HDPE埋地钢塑复合缠绕排水管 DN400 SN8 3.连接形式:柔性接口 4.铺设深度:详施工图设计 5.管道检验及试验要求:满足设计及规范要求 6.其他:满足设计、规范、招标文件、现场条件、达到使用功能等要求 [工作内容] 1.管道铺设 2.管道接口 3.管道检验及试验 | m | 98.8 |  | 208.04 | 20554.35
本页小计 | [7 empty] | 20554.35
表-09
分部分项工程项目清单计价表
工程名称：排水工程 | [5 empty] | 第 7 页 共 8 页
序号 | 项目编码 | 项目名称 | 项目特征 | 计量单位 | 工程量 |  | 金额（元）
[7 empty] | 综合单价 | 合价 | 其中:暂估价
7 | 040504002002 | 污水深型混凝土检查井 | [项目特征] 1.基础材质及厚度:300mm厚C30商品砼 2.井墙材质及厚度:400mm厚C30商品砼+300mm厚砼砌块 3.混凝土输送方式:综合考虑（电泵泵送、柴油泵泵送、车载泵泵送、臂架泵泵送等），商品砼超高措施费由投标人自行考虑 4.盖板材质、规格:C30钢筋混凝土盖板 5.钢筋种类、规格:综合考虑 6.井盖、井圈材质及规格:人行道采用D700轻型五防球墨铸铁井盖井座φ700，车行道采用重型五防球墨铸铁井盖井座φ700 7.踏步材质、规格:球墨铸铁成品爬梯 8.防坠网装置:满足设计、施工验收及规范要求 9.模板材质类型:综合考虑 10.脚手架材质类型:综合考虑 11.防渗、防水要求:满足设计、施工验收及规范要求 12.其他:满足设计、规范、招标文件、现场条件、达到使用功能等要求 [工作内容] 1.基础浇筑 2.模板制作、安装、拆除 3.混凝土拌和、运输、浇筑、养护 4.井圈、井盖安装 5.钢筋制作、安装 6.盖板安装 | 座 | 5 |  | 7544.73 | 37723.65
本页小计 | [7 empty] | 37723.65
表-09
分部分项工程项目清单计价表
工程名称：排水工程 | [5 empty] | 第 8 页 共 8 页
序号 | 项目编码 | 项目名称 | 项目特征 | 计量单位 | 工程量 |  | 金额（元）
[7 empty] | 综合单价 | 合价 | 其中:暂估价
7.踏步安装 8.防坠网安装 9.防水、止水 10.脚手架搭拆 11.管井与管道接口处理
本页小计 | [7 empty] | 37723.65
合 计 | [7 empty] | 186385.16

## 表-09 施工技术措施项目清单计价表
表-09
施工技术措施项目清单计价表
工程名称：排水工程 | [5 empty] | 第 1 页 共 1 页
序号 | 项目编码 | 项目名称 | 项目特征 | 计量单位 | 工程量 |  | 金额（元）
[7 empty] | 综合单价 | 合价 | 其中:暂估价
本页小计
合 计

## 表-10 施工组织措施项目清单计价表
表-10
施工组织措施项目清单计价表
工程名称：排水工程 | [6 empty] | 第 1 页 共 2 页
序号 | 项目编码 | 项目名称 | 计算 基础 | 费率 (%) | 金额 (元) | 调整 费率 (%) |  | 调整后 金额 (元) | 备注
1 | 041109B24001 | 组织措施费 | (分部分项人工费+分部分项机械费+技术措施人工费+技术措施机械费-机械（爆破）土石方人工费-机械（爆破）土石方机械费-机械（爆破）土石方人工费-机械（爆破）土石方机械费-人工土石方人工费-人工土石方技术措施人工费-人工土石方机械费-人工土石方技术措施机械费)+(机械（爆破）土石方人工费+机械（爆破）土石方机械费+机械（爆破）土石方人工费+机械（爆破）土石方机械费)*0.048/费率+(人工土石方人工费+人工土石方技术措施人工费)*0.0222/费率 | 11.2 | 2778.38
2 | 041109001001 | 安全文明施工费 | 税前合计 | 2.9 | 5571.64
3 | 041109B23001 | 建设工程竣工档案编制费 | (分部分项人工费+分部分项机械费+技术措施人工费+技术措施机械费-机械（爆破）土石方人工费-机械（爆破）土石方机械费-机械（爆破）土石方人工费-机械（爆破）土石方机械费-人工土石方人工费-人工土石方技术措施人工费-人工土石方机械费-人工土石方技术措施机械费)+(机械（爆破）土石方人工费+机械（爆 | 0.48 | 119.07
注：1.计算基础和费用标准按本市有关费用定额或文件执行。 2.根据施工方案计算的措施费，可不填写“计算基础”和“费率”的数值，只填写“金额”数值，但应在备注栏说明施工 方案出处或计算方法。
表-10
施工组织措施项目清单计价表
工程名称：排水工程 | [6 empty] | 第 2 页 共 2 页
序号 | 项目编码 | 项目名称 | 计算 基础 | 费率 (%) | 金额 (元) | 调整 费率 (%) |  | 调整后 金额 (元) | 备注
破）土石方机械费+机械（爆破）土石方人工费+机械（爆破）土石方机械费)*0.002/费率+(人工土石方人工费+人工土石方技术措施人工费)*0.0019/费率
合 计 |  |  |  |  | 8469.09

## 表-11 其他项目清单计价汇总表
表-11
其他项目清单计价汇总表
工程名称：排水工程 |  |  |  | 第 1 页 共 1 页
序号 | 项目名称 | 计量单位 | 金额(元) |  | 备注
1 | 暂列金额 | 项 |  |  | 明细详见 表-11-1
2 | 暂估价 | 项
2.1 | 材料(工程设备)暂估价 | 项 | -- |  | 明细详见 表-11-2
2.2 | 专业工程暂估价 | 项 |  |  | 明细详见 表-11-3
3 | 计日工 | 项 |  |  | 明细详见 表-11-4
4 | 总承包服务费 | 项 |  |  | 明细详见 表-11-5
5 | 索赔与现场签证 | 项 |  |  | 明细详见 表-11-6
合 计 |  |  | 0
注：材料、设备暂估单价进入清单项目综合单价，此处不汇总。

## 表-12 规费、税金项目计价表
表-12
规费、税金项目计价表
工程名称：排水工程 |  |  |  | 第 1 页 共 1 页
序号 | 项目名称 | 计算基础 | 费率(%) |  | 金额（元）
1 | 规费 | 专业工程规费（人+机）+机械（爆破）土石方规费（人+机）*0.072/费率+人工土石方规费（人）*0.082/费率 | 11.46 |  | 2842.88
2 | 税金 | 2.1 + 2.2 + 2.3 |  |  | 19927.87
2.1 | 增值税 | 分部分项工程费+措施项目费+其他项目费+规费-甲供材料费 | 9 |  | 17792.74
2.2 | 附加税 | 增值税 | 12 |  | 2135.13
2.3 | 环境保护税 | 按实计算
合计 |  |  |  |  | 22770.75

## 人材机价差表
人材机价差表
工程名称：排水工程 | [7 empty] | 第 1 页 共 2 页
序号 | 编码 | 材料名称 | 规格 | 单位 | 数量 | 预算价(元) | 市场价(元) |  | 价差(元) | 价差合计(元) | 备注
1 | 000300060 | 模板综合工 |  | 工日 | 36.6185 | 120 | 133 |  | 13 | 476.04
2 | 000300090 | 架子综合工 |  | 工日 | 2.9205 | 120 | 133 |  | 13 | 37.97
3 | 000700010 | 市政综合工 |  | 工日 | 164.4417 | 115 | 123 |  | 8 | 1315.53
4 | 010302250 | 镀锌铁丝 | φ0.7~0.9 | kg | 0.6979 | 3.08 | 5.15 |  | 2.07 | 1.44
5 | 010302380 | 镀锌铁丝 | φ3.5 | kg | 2.0624 | 3.08 | 5.15 |  | 2.07 | 4.27
6 | 032130010 | 铁件 | 综合 | kg | 9.3042 | 3.68 | 3.29 |  | -0.39 | -3.63
7 | 032140460 | 零星卡具 |  | kg | 63.0417 | 6.67 | 6.23 |  | -0.44 | -27.74
8 | 040300150 | 中砂 |  | m3 | 138.8643 | 134.87 | 154.5 |  | 19.63 | 2725.91
9 | 041100610@1 | C30砼砌块 |  | m3 | 7.568 | 180 | 274.34 |  | 94.34 | 713.97
10 | 041300010 | 标准砖 | 240×115×53 | 千块 | 0.3608 | 422.33 | 461.83 |  | 39.5 | 14.25
11 | 041503400@1 | C30砼砌块 |  | m3 | 12.444 | 450 | 238.94 |  | -211.06 | -2626.43
12 | 172507300@1 | HDPE埋地钢塑复合缠绕排水管 DN400 SN8 |  | m | 87.234 | 147.01 | 212.95 |  | 65.94 | 5752.21
13 | 172507400@1 | HDPE埋地钢塑复合缠绕排水管 DN500 SN8 |  | m | 139.1925 | 205.13 | 317.71 |  | 112.58 | 15670.29
14 | 172901065@1 | Ⅱ级钢筋混凝土管DN300mm |  | m | 54.325 | 60.77 | 66.87 |  | 6.1 | 331.38
15 | 334100460@1 | 球墨铸铁成品爬梯 |  | 个 | 80 | 6.83 | 6.1 |  | -0.73 | -58.4
16 | 341100100 | 水 |  | m3 | 153.7212 | 4.42 | 3.98 |  | -0.44 | -67.64
17 | 341100400 | 电 |  | kW·h | 39.5659 | 0.7 | 0.94 |  | 0.24 | 9.5
18 | 350100011 | 复合模板 |  | m2 | 37.0312 | 23.93 | 45.9 |  | 21.97 | 813.58
19 | 350100030 | 木模板 |  | m3 | 0.4582 | 1581.2 | 1646 |  | 64.8 | 29.69
20 | 350100300 | 组合钢模板 |  | kg | 8.2038 | 4.53 | 4.27 |  | -0.26 | -2.13
21 | 350300120 | 脚手架钢管 | φ48 | t | 0.001 | 3085.47 | 3345.13 |  | 259.66 | 0.26
22 | 350300710 | 竹脚手板 |  | m2 | 0.437 | 19.66 | 21.56 |  | 1.9 | 0.83
23 | 350300800 | 木支撑 |  | m3 | 1.1666 | 1623.93 | 1646 |  | 22.07 | 25.75
24 | 350301120 | 钢管脚手架扣件 |  | 个 | 0.2483 | 5 | 4.83 |  | -0.17 | -0.04
人材机价差表
工程名称：排水工程 | [7 empty] | 第 2 页 共 2 页
序号 | 编码 | 材料名称 | 规格 | 单位 | 数量 | 预算价(元) | 市场价(元) |  | 价差(元) | 价差合计(元) | 备注
25 | 350500020 | 成品八角高强丝防坠网 |  | 套 | 10 | 68.38 | 60.5 |  | -7.88 | -78.8
26 | 360102300@1 | 重型五防球墨铸铁井盖井座φ700 |  | 套 | 20.714 | 444.44 | 489.38 |  | 44.94 | 930.89
27 | 360102300@2 | 轻型五防球墨铸铁井盖井座φ700 |  | 套 | 5 | 444.44 | 261.95 |  | -182.49 | -912.45
28 | 360102800@1 | 重型球墨铸铁防盗雨水篦700*250mm |  | 套 | 22 | 104.91 | 165.49 |  | 60.58 | 1332.76
29 | 840201040 | 预拌混凝土C20 |  | m3 | 0.1218 | 247.57 | 306 |  | 58.43 | 7.12
30 | 840201050 | 预拌混凝土C25 |  | m3 | 24.0809 | 257.28 | 316 |  | 58.72 | 1414.03
31 | 840201060 | 预拌混凝土C30 |  | m3 | 53.9473 | 266.99 | 325 |  | 58.01 | 3129.48
32 | 850301010 | 干混商品砌筑砂浆M5 |  | t | 0.2729 | 228.16 | 212.39 |  | -15.77 | -4.3
33 | 850301030 | 干混商品抹灰砂浆M10 |  | t | 0.0516 | 271.84 | 247.79 |  | -24.05 | -1.24
34 | 850301090 | 干混商品砌筑砂浆M10 |  | t | 4.2049 | 252 | 230.09 |  | -21.91 | -92.13
35 | CY | 柴油 |  | kg | 10.9206 | 5.64 | 7.98 |  | 2.34 | 25.55
36 | DIAN | 电 |  | kW·h | 260.4407 | 0.7 | 0.94 |  | 0.24 | 62.51
37 | JSRG | 机上人工 |  | 工日 | 1.3876 | 120 | 133 |  | 13 | 18.04
38 | QY | 汽油 |  | kg | 7.7671 | 6.75 | 9.29 |  | 2.54 | 19.73
| 合 计 | [8 empty] | 30988.05

## 未计价材料表
未计价材料表
工程名称:排水工程 | [5 empty] | 第 1 页 共 1 页
序号 | 材料名称 | 数量 | 单位 | 市场价 | 市场价合价 |  | 备注
合 计