## 封-2 招标控制价
封-2 | 消防工程 | [5 empty] | 工程
招标控制价
招标控制价 |  | (小写): | 10,993.54
|  | (大写): | 壹万零玖佰玖拾叁元伍角肆分
其中:安全文明施工费(小写): |  |  |  | 490.27
(大写): |  |  |  | 肆佰玖拾元贰角柒分
招 标 人： |  |  |  |  | 工程造价 咨 询 人：
|  |  | (单位盖章) |  |  | (单位资质专用章)
法定代理人 或其授权人： |  |  |  |  | 法定代理人 或其授权人：
|  |  | (签字或盖章) |  |  | (签字或盖章)
编 制 人： |  |  |  |  | 复 核 人：
|  |  | (造价人员签字盖专用章) |  |  | (造价工程师签字盖专用章)
时间： 年 月 日

## 表-04 单位工程招标控制价汇总表
表-04
单位工程招标控制价汇总表
工程名称：消防工程 |  |  | 第 1 页 共 1 页
序号 | 汇总内容 | 金额(元) |  | 其中：暂估价(元)
1 | 分部分项工程费 | 8659.81
1.1 | C喷淋系统 | 4977.86
1.2 | 火灾报警系统 | 3681.95
2 | 措施项目费 | 905.34
2.1 | 其中：安全文明施工费 | 490.27
3 | 其他项目费
4 | 规费 | 421.71 |  | －
5 | 税金 | 1006.68 |  | －
投标报价合计=1+2+3+4+5 |  | 10,993.54
注：1.本表适用于单位工程招标控制价或投标报价的汇总，如无单位工程划分，单项工程也使用本表汇总。 2.分部分项工程、措施项目中暂估价中应填写材料、工程设备暂估价，其他项目中暂估价应填写专业工程暂估价。

## 表-08 措施项目汇总表
表-08
措施项目汇总表
工程名称：消防工程 |  |  | 第 1 页 共 1 页
序号 | 项目名称 | 金额(元)
|  | 合价 |  | 其中：暂估价
1 | 施工技术措施项目 | 111.44
2 | 施工组织措施项目 | 793.9
2.1 | 其中：安全文明施工费 | 490.27
2.2 | 建设工程竣工档案编制费 | 44.98
措施项目费合计=1+2 |  | 905.34

## 表-09 分部分项工程项目清单计价表
表-09
分部分项工程项目清单计价表
工程名称：消防工程 | [5 empty] | 第 1 页 共 6 页
序号 | 项目编码 | 项目名称 | 项目特征 | 计量单位 | 工程量 |  | 金额（元）
[7 empty] | 综合单价 | 合价 | 其中:暂估价
| C | 喷淋系统
1 | 030901001004 | DN80内外壁热浸镀锌水喷淋钢管 | [项目特征] 1.安装部位:吊顶内 2.材质、规格:内外壁热浸镀锌钢管、DN80 3.连接形式:螺纹 4.压力试验及冲洗设计要求:满足设计要求 [工作内容] 1.管道及管件安装 2.钢管镀锌 3.压力试验 4.冲洗 | m | 6.87 |  | 83.75 | 575.36
2 | 030901001001 | DN65内外壁热浸镀锌水喷淋钢管 | [项目特征] 1.安装部位:吊顶内 2.材质、规格:内外壁热浸镀锌钢管、DN65 3.连接形式:螺纹 4.压力试验及冲洗设计要求:满足设计要求 [工作内容] 1.管道及管件安装 2.钢管镀锌 3.压力试验 4.冲洗 | m | 11.5 |  | 75.59 | 869.29
本页小计 | [7 empty] | 1444.65
表-09
分部分项工程项目清单计价表
工程名称：消防工程 | [5 empty] | 第 2 页 共 6 页
序号 | 项目编码 | 项目名称 | 项目特征 | 计量单位 | 工程量 |  | 金额（元）
[7 empty] | 综合单价 | 合价 | 其中:暂估价
3 | 030901001005 | DN50内外壁热浸镀锌水喷淋钢管 | [项目特征] 1.安装部位:吊顶内 2.材质、规格:内外壁热浸镀锌钢管、DN50 3.连接形式:螺纹 4.压力试验及冲洗设计要求:满足设计要求 [工作内容] 1.管道及管件安装 2.钢管镀锌 3.压力试验 4.冲洗 | m | 5.95 |  | 61.75 | 367.41
4 | 030901001006 | DN40内外壁热浸镀锌水喷淋钢管 | [项目特征] 1.安装部位:吊顶内 2.材质、规格:内外壁热浸镀锌钢管、DN40 3.连接形式:螺纹 4.压力试验及冲洗设计要求:满足设计要求 [工作内容] 1.管道及管件安装 2.钢管镀锌 3.压力试验 4.冲洗 | m | 1.48 |  | 53.2 | 78.74
本页小计 | [7 empty] | 446.15
表-09
分部分项工程项目清单计价表
工程名称：消防工程 | [5 empty] | 第 3 页 共 6 页
序号 | 项目编码 | 项目名称 | 项目特征 | 计量单位 | 工程量 |  | 金额（元）
[7 empty] | 综合单价 | 合价 | 其中:暂估价
5 | 030901001002 | DN32内外壁热浸镀锌水喷淋钢管 | [项目特征] 1.安装部位:吊顶内 2.材质、规格:内外壁热浸镀锌钢管、DN32 3.连接形式:螺纹 4.压力试验及冲洗设计要求:满足设计要求 [工作内容] 1.管道及管件安装 2.钢管镀锌 3.压力试验 4.冲洗 | m | 16 |  | 41.41 | 662.56
6 | 030901001003 | DN25内外壁热浸镀锌水喷淋钢管 | [项目特征] 1.安装部位:吊顶内 2.材质、规格:内外壁热浸镀锌钢管、DN25 3.连接形式:螺纹 4.压力试验及冲洗设计要求:满足设计要求 [工作内容] 1.管道及管件安装 2.钢管镀锌 3.压力试验 4.冲洗 | m | 29.86 |  | 33.38 | 996.73
7 | 030901003001 | 水喷淋(雾)喷头 | [项目特征] 1.安装部位:吊顶 2.材质、型号、规格:DN25 [工作内容] 1.安装 2.装饰盘安装 3.严密性试验 | 个 | 24 |  | 48.54 | 1164.96
本页小计 | [7 empty] | 2824.25
表-09
分部分项工程项目清单计价表
工程名称：消防工程 | [5 empty] | 第 4 页 共 6 页
序号 | 项目编码 | 项目名称 | 项目特征 | 计量单位 | 工程量 |  | 金额（元）
[7 empty] | 综合单价 | 合价 | 其中:暂估价
8 | 030906001001 | 管道支架制作安装 | [项目特征] 1.材质、规格:综合 [工作内容] 1.管道支架制作安装 | kg | 0.07 |  | 3754.48 | 262.81
火灾报警系统
1 | 030904001001 | 感烟火灾探测器 | [项目特征] 1.名称:感烟火灾探测器 [工作内容] 1.底座安装 2.探头安装 3.校接线 4.编码 5.探测器调试 | 个 | 6 |  | 99.8 | 598.8
2 | 030904003001 | 手动报警按钮 | [项目特征] 1.名称:手动报警按钮 [工作内容] 1.安装 2.校接线 3.编码 4.调试 | 个 | 2 |  | 137.23 | 274.46
3 | 030904005001 | 火灾声光报警器 | [项目特征] 1.名称:火灾声光报警器 [工作内容] 1.安装 2.校接线 3.编码 4.调试 | 个 | 2 |  | 237.9 | 475.8
本页小计 | [7 empty] | 1611.87
表-09
分部分项工程项目清单计价表
工程名称：消防工程 | [5 empty] | 第 5 页 共 6 页
序号 | 项目编码 | 项目名称 | 项目特征 | 计量单位 | 工程量 |  | 金额（元）
[7 empty] | 综合单价 | 合价 | 其中:暂估价
4 | 030904007001 | 消防广播(扬声器) | [项目特征] 1.名称:消防广播(扬声器) 2.安装方式:吸顶式 [工作内容] 1.安装 2.校接线 3.编码 4.调试 | 个 | 2 |  | 86.62 | 173.24
5 | 030412004001 | 疏散出口标志灯 | [项目特征] 1.名称:疏散出口标志灯 2.型号:消防专用灯具，自带蓄电池 3.规格:LED灯，2W 4.安装形式:壁装 5.其他:蓄电池连续供电时间不小于30min [工作内容] 1.本体安装 | 套 | 2 |  | 93.65 | 187.3
6 | 030412004002 | 应急照明灯 | [项目特征] 1.名称:应急照明灯 2.型号:消防专用灯具，自带蓄电池 3.规格:1*10W，LED 4.安装形式:嵌入顶棚 5.其他:蓄电池连续供电时间不小于30min [工作内容] 1.本体安装 | 套 | 4 |  | 160.06 | 640.24
本页小计 | [7 empty] | 1000.78
表-09
分部分项工程项目清单计价表
工程名称：消防工程 | [5 empty] | 第 6 页 共 6 页
序号 | 项目编码 | 项目名称 | 项目特征 | 计量单位 | 工程量 |  | 金额（元）
[7 empty] | 综合单价 | 合价 | 其中:暂估价
7 | 030411004001 | 信号线WDZBN-RYS-2*1.5 | [项目特征] 1.配线形式:线管穿线 2.型号、规格:WDZBN-RYS-2*1.5 3.材质:铜芯 [工作内容] 1.配线 2.钢索架设(拉紧装置安装) 3.支持体(夹板、绝缘子、槽板等)安装 | m | 79.08 |  | 5.59 | 442.06
8 | 030411001001 | 配管KBG20 | [项目特征] 1.名称:KBG20 2.材质:镀锌钢管 3.规格:DN20 4.敷设方式:吊顶、墙面暗敷综合考虑 [工作内容] 1.电线管路敷设 2.钢索架设(拉紧装置安装) 3.砖墙开沟槽 4.接地 | m | 39.54 |  | 22.51 | 890.05
本页小计 | [7 empty] | 1332.11
合 计 | [7 empty] | 8659.81

## 表-09 施工技术措施项目清单计价表
表-09
施工技术措施项目清单计价表
工程名称：消防工程 | [5 empty] | 第 1 页 共 1 页
序号 | 项目编码 | 项目名称 | 项目特征 | 计量单位 | 工程量 |  | 金额（元）
[7 empty] | 综合单价 | 合价 | 其中:暂估价
| 一 | 施工技术措施项目 | [5 empty] | 111.44
1 | 031301017001 | 脚手架搭拆 | [工作内容] 1.场内、场外材料搬运 2.搭、拆脚手架 3.拆除脚手架后材料的堆放 | 项 | 1 |  | 111.44 | 111.44
本页小计 | [7 empty] | 111.44
合 计 | [7 empty] | 111.44

## 表-10 施工组织措施项目清单计价表
表-10
施工组织措施项目清单计价表
工程名称：消防工程 | [6 empty] | 第 1 页 共 1 页
序号 | 项目编码 | 项目名称 | 计算 基础 | 费率 (%) | 金额 (元) | 调整 费率 (%) |  | 调整后 金额 (元) | 备注
1 | 031302B02001 | 组织措施费 | (分部分项人工费+技术措施人工费-机械（爆破）土石方人工费-机械（爆破）土石方人工费-人工土石方人工费-人工土石方技术措施人工费)+(机械（爆破）土石方人工费+机械（爆破）土石方机械费+机械（爆破）土石方人工费+机械（爆破）土石方机械费)*0.048/费率+(人工土石方人工费+人工土石方技术措施人工费)*0.0222/费率 | 11.04 | 258.65
2 | 031302001001 | 安全文明施工费 | 分部分项人工费+人工价差_预算+技术措施人工费+技术措施人工价差_预算 | 19.23 | 490.27
3 | 031302B03001 | 建设工程竣工档案编制费 | (分部分项人工费+技术措施人工费-机械（爆破）土石方人工费-机械（爆破）土石方人工费-人工土石方人工费-人工土石方技术措施人工费)+(机械（爆破）土石方人工费+机械（爆破）土石方机械费+机械（爆破）土石方人工费+机械（爆破）土石方机械费)*0.002/费率+(人工土石方人工费+人工土石方技术措施人工费)*0.0019/费率 | 1.92 | 44.98
合 计 |  |  |  |  | 793.9
注：1.计算基础和费用标准按本市有关费用定额或文件执行。 2.根据施工方案计算的措施费，可不填写“计算基础”和“费率”的数值，只填写“金额”数值，但应在备注栏说明施工 方案出处或计算方法。

## 表-12 规费、税金项目计价表
表-12
规费、税金项目计价表
工程名称：消防工程 |  |  |  | 第 1 页 共 1 页
序号 | 项目名称 | 计算基础 | 费率(%) |  | 金额（元）
1 | 规费 | 专业工程规费（人）+机械（爆破）土石方规费（人+机）*0.072/费率+人工土石方规费（人）*0.082/费率 | 18 |  | 421.71
2 | 税金 | 2.1 + 2.2 + 2.3 |  |  | 1006.68
2.1 | 增值税 | 分部分项工程费+措施项目费+其他项目费+规费-甲供材料费 | 9 |  | 898.82
2.2 | 附加税 | 增值税 | 12 |  | 107.86
2.3 | 环境保护税 | 按实计算
合计 |  |  |  |  | 1428.39

## 人材机价差表
人材机价差表
工程名称：消防工程 | [7 empty] | 第 1 页 共 1 页
序号 | 编码 | 材料名称 | 规格 | 单位 | 数量 | 预算价(元) | 市场价(元) |  | 价差(元) | 价差合计(元) | 备注
1 | 000300150 | 管工综合工 |  | 工日 | 11.5704 | 125 | 138 |  | 13 | 150.42
2 | 000500040 | 电工综合工 |  | 工日 | 3.9686 | 125 | 133 |  | 8 | 31.75
3 | 000500060 | 智能化综合工 |  | 工日 | 2.73 | 135 | 144 |  | 9 | 24.57
4 | 010302300 | 镀锌铁丝 | φ1.2~2.2 | kg | 0.3163 | 3.08 | 5.15 |  | 2.07 | 0.65
5 | 012901650 | 热轧厚钢板 | Q195~Q235 8~20 | kg | 3.1603 | 3.08 | 3.61 |  | 0.53 | 1.67
6 | 022901200 | 线麻 |  | kg | 0.0958 | 19.47 | 16.43 |  | -3.04 | -0.29
7 | 280303800 | 塑料软铜绝缘导线 | BVR-4mm2 | m | 6.8879 | 2.09 | 2.8 |  | 0.71 | 4.89
8 | 280304800 | 铜芯聚氯乙烯绝缘导线 | BV-2.5mm2 | m | 4.58 | 1.2 | 1.66 |  | 0.46 | 2.11
9 | 280309900 | 阻燃铜芯塑料绝缘绞型电线 | ZR-RVS 2×1.5mm2 | m | 1.836 | 3.42 | 2.35 |  | -1.07 | -1.96
10 | 341100100 | 水 |  | m3 | 4.7217 | 4.42 | 3.98 |  | -0.44 | -2.08
11 | DIAN | 电 |  | kW·h | 25.8414 | 0.7 | 0.94 |  | 0.24 | 6.2
| 合 计 | [8 empty] | 217.93

## 未计价材料表
未计价材料表
工程名称:消防工程 | [5 empty] | 第 1 页 共 1 页
序号 | 材料名称 | 数量 | 单位 | 市场价 | 市场价合价 |  | 备注
1 | 镀锌角钢 | 18 | m | 13.99 | 251.82
2 | 内外壁热浸镀锌钢管 | 11.4425 | m | 28.45 | 325.54
3 | 内外壁热浸镀锌钢管 | 6.8357 | m | 33.47 | 228.79
4 | 内外壁热浸镀锌钢管 | 30.0093 | m | 10.12 | 303.69
5 | 内外壁热浸镀锌钢管 | 16.08 | m | 14.07 | 226.25
6 | 内外壁热浸镀锌钢管 | 5.9798 | m | 21.22 | 126.89
7 | 内外壁热浸镀锌钢管 | 1.4874 | m | 15.53 | 23.1
8 | KBG管 | 40.7262 | m | 4.45 | 181.23
9 | 镀锌钢管接头零件 | 17.6174 | 个 | 1.12 | 19.73
10 | 镀锌钢管接头零件 | 10.992 | 个 | 1.46 | 16.05
11 | 镀锌钢管接头零件 | 8.694 | 个 | 7.4 | 64.34
12 | 镀锌钢管接头零件 | 4.8076 | 个 | 4.11 | 19.76
13 | 镀锌钢管接头零件 | 5.0907 | 个 | 7.4 | 37.67
14 | 镀锌钢管接头零件 | 1.2743 | 个 | 2.79 | 3.56
15 | 喷头 | 24.24 | 套 | 21.68 | 525.52
16 | 疏散出口标志灯 | 2.02 | 套 | 57.51 | 116.17
17 | 应急照明灯 | 4.04 | 套 | 115.88 | 468.16
18 | 绝缘电线 | 91.7328 | m | 3.65 | 334.82
19 | 感烟火灾探测器 | 6 | 只 | 58.41 | 350.46
20 | 手动报警按钮 | 2 | 只 | 65.49 | 130.98
21 | 消防广播(扬声器) | 2 | 只 | 35 | 70
22 | 火灾声光报警器 | 2 | 个 | 150.44 | 300.88
| 合 计 |  |  |  | 4125.41