## 封-2 招标控制价
| 西部（重庆）科学城九龙坡片区农村路网建设项目（一期）——银康路绿化工程 | [5 empty] | 工程 | 封-2
招标控制价
招标控制价(小写)： |  |  | 967491.83
(大写)： |  |  | 玖拾陆万柒仟肆佰玖拾壹元捌角叁分
其中:安全文明施工费用(小写): |  |  |  | 31758.34
(大写)： |  |  |  | 叁万壹仟柒佰伍拾捌元叁角肆分
招 标 人： |  |  |  |  | 工程造价 咨 询 人：
|  | (单位盖章) |  |  |  | (单位资质专用章)
法定代表人 或其授权人： |  | {招标人信息\法定代表人} |  |  | 法定代表人 或其授权人：
|  | (签字或盖) |  |  |  | (签字或盖章)
编 制 人： |  |  |  |  | 审 核 人：
|  | (造价人员签字盖专用章) |  |  |  | (造价工程师签字盖专用章)
| 西部（重庆）科学城九龙坡片区农村路网建设项目（一期）——银康路绿化工程 | [5 empty] | 工程 | 封-2
招标控制价
时 间： 年 月 日

## 封-2 招标控制价【市政工程】
封-2 | 市政工程 | [5 empty] | 工程
招标控制价
招标控制价 |  | (小写): | 210,866.57
|  | (大写): | 贰拾壹万零捌佰陆拾陆元伍角柒分
其中:安全文明施工费(小写): |  |  |  | 4963.4
(大写): |  |  |  | 肆仟玖佰陆拾叁元肆角
招 标 人： |  |  |  |  | 工程造价 咨 询 人：
|  |  | (单位盖章) |  |  | (单位资质专用章)
法定代理人 或其授权人： |  |  |  |  | 法定代理人 或其授权人：
|  |  | (签字或盖章) |  |  | (签字或盖章)
编 制 人： |  |  |  |  | 复 核 人：
|  |  | (造价人员签字盖专用章) |  |  | (造价工程师签字盖专用章)
时间： 年 月 日

## 表-04 单位工程招标控制价汇总表【市政工程】
表-04
单位工程招标控制价汇总表
工程名称：市政工程 |  |  | 第 1 页 共 1 页
序号 | 汇总内容 | 金额(元) |  | 其中：暂估价(元)
1 | 分部分项工程费 | 168859.9
1.1 | D市政工程 | 160835.84
1.2 | 拆除及土石方工程 | 8024.06
2 | 措施项目费 | 19015.48
2.1 | 其中：安全文明施工费 | 4963.4
3 | 其他项目费
4 | 规费 | 3682.19 |  | －
5 | 税金 | 19309 |  | －
投标报价合计=1+2+3+4+5 |  | 210,866.57
注：1.本表适用于单位工程招标控制价或投标报价的汇总，如无单位工程划分，单项工程也使用本表汇总。 2.分部分项工程、措施项目中暂估价中应填写材料、工程设备暂估价，其他项目中暂估价应填写专业工程暂估价。

## 表-08 措施项目汇总表【市政工程】
表-08
措施项目汇总表
工程名称：市政工程 |  |  | 第 1 页 共 1 页
序号 | 项目名称 | 金额(元)
|  | 合价 |  | 其中：暂估价
1 | 施工技术措施项目 | 12169.92
2 | 施工组织措施项目 | 6845.56
2.1 | 其中：安全文明施工费 | 4963.4
2.2 | 建设工程竣工档案编制费 | 87.64
措施项目费合计=1+2 |  | 19015.48

## 表-09 分部分项工程项目清单计价表【市政工程】
表-09
分部分项工程项目清单计价表
工程名称：市政工程 | [5 empty] | 第 1 页 共 14 页
序号 | 项目编码 | 项目名称 | 项目特征 | 计量单位 | 工程量 |  | 金额（元）
[7 empty] | 综合单价 | 合价 | 其中:暂估价
| D | 市政工程
1 | 040305004001 | 砖砌体 | [项目特征] 1.部位:围墙 2.材料品种、规格:页岩空心砖 3.砂浆强度等级:M7.5 [工作内容] 1.砌筑 2.砌体勾缝 | m3 | 11.01 |  | 486.97 | 5361.54
2 | 040308001001 | 水泥砂浆抹面 | [项目特征] 1.砂浆配合比:1：3水泥砂浆 2.部位:围墙 3.厚度:根据现场实际综合考虑，满足业主和规范要求 [工作内容] 1.基层清理 2.砂浆抹面 | m2 | 101.93 |  | 30.94 | 3153.71
3 | 040203007001 | 水泥混凝土路面修补 | [项目特征] 1.混凝土强度等级:C30商品砼 2.掺和料:满足业主及规范要求 3.厚度:30cm 4.嵌缝材料:满足业主及规范要求 5.模板:综合考虑 [工作内容] 1.模板制作、安装、拆除 2.混凝土拌和、运输、浇筑 3.拉毛 4.压痕或刻防滑槽 5.伸缝 6.缩缝 7.锯缝、嵌缝 8.路面养护 | m2 | 56.48 |  | 112.62 | 6360.78
本页小计 | [7 empty] | 14876.03
表-09
分部分项工程项目清单计价表
工程名称：市政工程 | [5 empty] | 第 2 页 共 14 页
序号 | 项目编码 | 项目名称 | 项目特征 | 计量单位 | 工程量 |  | 金额（元）
[7 empty] | 综合单价 | 合价 | 其中:暂估价
4 | 040202011001 | 100mm厚碎石垫层 | [项目特征] 1.石料规格:满足业主及规范要求 2.厚度:100mm [工作内容] 1.拌和 2.运输 3.铺筑 4.找平 5.碾压 6.养护 | m2 | 56.48 |  | 21.83 | 1232.96
5 | 040204004002 | 路边石150×250×1000 | [项目特征] 1.材料品种、规格:砼路边石、1000×250×150mm 2.基础、垫层：材料品种、厚度:满足业主及规范要求 [工作内容] 1.开槽 2.基础、垫层铺筑 3.侧(平、缘)石安砌 | m | 98.1 |  | 40.59 | 3981.88
6 | 040204004003 | 路缘石150×400×1000 | [项目特征] 1.材料品种、规格:C30砼路缘石150×400×1000mm 2.基础、垫层：材料品种、厚度:满足业主及规范要求 [工作内容] 1.基础、垫层铺筑 2.侧(平、缘)石安砌 | m | 21.4 |  | 52.61 | 1125.85
本页小计 | [7 empty] | 6340.69
表-09
分部分项工程项目清单计价表
工程名称：市政工程 | [5 empty] | 第 3 页 共 14 页
序号 | 项目编码 | 项目名称 | 项目特征 | 计量单位 | 工程量 |  | 金额（元）
[7 empty] | 综合单价 | 合价 | 其中:暂估价
7 | 040204004004 | 路缘石150×300×1000 | [项目特征] 1.材料品种、规格:C30砼路缘石150×300×1000mm 2.基础、垫层：材料品种、厚度:满足业主及规范要求 [工作内容] 1.基础、垫层铺筑 2.侧(平、缘)石安砌 | m | 57.3 |  | 45.86 | 2627.78
8 | 040203006001 | 沥青混凝土（AC-20C）厚5cm | [项目特征] 1.沥青品种:商品沥青混凝土 2.沥青混凝土种类:AC-20C 3.石料粒径:满足业主及规范要求 4.掺和料:满足业主及规范要求 5.厚度:5cm 6.摊铺方式:综合考虑 [工作内容] 1.清理下承面 2.拌和、运输 3.摊铺、整型 4.压实 | m2 | 1185.53 |  | 50.03 | 59312.07
9 | 040203003001 | 透层 | [项目特征] 1.材料品种:透层 2.喷油量:1.0kg/m2 [工作内容] 1.清理下承面 2.喷油、布料 | m2 | 1185.53 |  | 4.54 | 5382.31
10 | 040203003002 | 粘层 | [项目特征] 1.材料品种:粘层 2.喷油量:0.6kg/m2 [工作内容] 1.清理下承面 2.喷油、布料 | m2 | 1185.53 |  | 2.8 | 3319.48
本页小计 | [7 empty] | 70641.64
表-09
分部分项工程项目清单计价表
工程名称：市政工程 | [5 empty] | 第 4 页 共 14 页
序号 | 项目编码 | 项目名称 | 项目特征 | 计量单位 | 工程量 |  | 金额（元）
[7 empty] | 综合单价 | 合价 | 其中:暂估价
11 | 040203004001 | 封层 | [项目特征] 1.材料品种:封层 2.喷油量:1.2kg/m2 [工作内容] 1.清理下承面 2.喷油、布料 3.压实 | m2 | 1185.53 |  | 7.76 | 9199.71
12 | 040204002001 | 人行道块料铺设 | [项目特征] 1.块料品种、规格:与原有透水砖一致,强度Cc35 [工作内容] 1.块料铺设 | m2 | 12.08 |  | 64.85 | 783.39
13 | 040303001001 | 混凝土垫层 | [项目特征] 1.混凝土强度等级:C20商品砼 [工作内容] 1.混凝土拌和、运输、浇筑 2.养护 | m3 | 1.41 |  | 353.3 | 498.15
本页小计 | [7 empty] | 10481.25
表-09
分部分项工程项目清单计价表
工程名称：市政工程 | [5 empty] | 第 5 页 共 14 页
序号 | 项目编码 | 项目名称 | 项目特征 | 计量单位 | 工程量 |  | 金额（元）
[7 empty] | 综合单价 | 合价 | 其中:暂估价
14 | 040201022001 | 排水沟 | [项目特征] 1.断面尺寸:净空尺寸30*30cm 2.基础、垫层：材料品种、厚度:C20混凝土10cm 3.砌体材料:M7.5水泥砂浆砌筑200mm厚砖墙身 4.抹面:砖墙内测M7.5水泥砂浆抹面20mm厚 5.盖板材质、规格:重型铸铁雨水箅子400×600mm [工作内容] 1.模板制作、安装、拆除 2.基础、垫层铺筑 3.混凝土拌和、运输、浇筑 4.侧墙浇捣或砌筑 5.勾缝、抹面 6.盖板安装 | m | 47 |  | 392.28 | 18437.16
15 | 04B001 | 更换井盖 | [项目特征] 1.井盖材质、规格、型号:800*800复合井盖及井座 2.拆除方式:综合考虑 3.场内运距:综合考虑 [工作内容] 1.井盖及井座安装 2.井盖及井座拆除 3.运输 | 套 | 2 |  | 202.85 | 405.7
16 | 040504001001 | 雨水井提升 | [项目特征] 1.砌筑材料品种、规格、强度等级:C30砼砌块 [工作内容] 1.砌筑、勾缝、抹面 | m3 | 3.1 |  | 480.99 | 1491.07
本页小计 | [7 empty] | 20333.93
表-09
分部分项工程项目清单计价表
工程名称：市政工程 | [5 empty] | 第 6 页 共 14 页
序号 | 项目编码 | 项目名称 | 项目特征 | 计量单位 | 工程量 |  | 金额（元）
[7 empty] | 综合单价 | 合价 | 其中:暂估价
17 | 040504001002 | 电力井提升 | [项目特征] 1.砌筑材料品种、规格、强度等级:页岩实心砖 2.勾缝、抹面要求:水泥砂浆抹面 3.盖板材质、规格:原有砼盖板拆除后安装 [工作内容] 1.砌筑、勾缝、抹面 2.盖板安装 | m3 | 4 |  | 685.93 | 2743.72
18 | 04B003 | 拆除更换雨水井盖及井座 | [项目特征] 1.井盖材质、规格、型号:轻型铸铁，外方1000*1000mm，内圆700mm 2.拆除方式:综合考虑 3.场内运距:综合考虑 [工作内容] 1.井盖及井座安装 2.井盖及井座拆除 3.运输 | 套 | 1 |  | 305.58 | 305.58
19 | 04B004 | 拆除更换手孔井盖及井座 | [项目特征] 1.井盖材质、规格、型号:700*700mm复合井盖及井座 2.拆除方式:综合考虑 3.场内运距:综合考虑 [工作内容] 1.井盖及井座安装 2.井盖及井座拆除 3.运输 | 套 | 1 |  | 160.05 | 160.05
本页小计 | [7 empty] | 3209.35
表-09
分部分项工程项目清单计价表
工程名称：市政工程 | [5 empty] | 第 7 页 共 14 页
序号 | 项目编码 | 项目名称 | 项目特征 | 计量单位 | 工程量 |  | 金额（元）
[7 empty] | 综合单价 | 合价 | 其中:暂估价
20 | 010802001001 | 定制不锈钢门 | [项目特征] 1.门代号及洞口尺寸:900*1800mm 2.门框、扇材质:不锈钢门 [工作内容] 1.门安装 2.五金安装 | 樘 | 1 |  | 975.31 | 975.31
21 | 040504006001 | 集水坑 | [项目特征] 1.砌筑材料品种、规格:页岩砖 2.砌筑、勾缝、抹面要求:墙面一般抹灰 3.盖板材质及规格:700*700mm复合带底座 [工作内容] 1.盖板安装 2.砌筑、勾缝、抹面 | 座 | 2 |  | 530.35 | 1060.7
22 | 010401012001 | 零星砌砖 | [项目特征] 1.零星砌砖名称、部位:梯步 2.砖品种、规格、强度等级:页岩砖 3.砂浆强度等级、配合比:M5水泥砂浆 [工作内容] 1.砂浆制作、运输 2.砌砖 3.刮缝 4.材料运输 | m3 | 1.1 |  | 967.62 | 1064.38
23 | 011101003001 | 细石混凝土梯步 | [项目特征] 1.面层厚度、混凝土强度等级:50mm厚C20细石砼 [工作内容] 1.基层清理 2.抹找平层 3.面层铺设 4.材料运输 | m2 | 7.2 |  | 30.75 | 221.4
本页小计 | [7 empty] | 3321.79
表-09
分部分项工程项目清单计价表
工程名称：市政工程 | [5 empty] | 第 8 页 共 14 页
序号 | 项目编码 | 项目名称 | 项目特征 | 计量单位 | 工程量 |  | 金额（元）
[7 empty] | 综合单价 | 合价 | 其中:暂估价
24 | 011106002001 | 块料楼梯面层 | [项目特征] 1.粘结层厚度、材料种类:水泥砂浆结合层、厚度综合 2.面层材料品种、规格、颜色:18㎜厚仿石材生态PC砖 [工作内容] 1.基层清理 2.面层铺贴、磨边 3.贴嵌防滑条 4.勾缝 5.刷防护材料 6.酸洗、打蜡 7.材料运输 | m2 | 0.9 |  | 131.75 | 118.58
25 | 040203007002 | C30砼地面（汽车之家） | [项目特征] 1.混凝土强度等级:C30商品砼 2.掺和料:满足业主及规范要求 3.厚度:100mm 4.模板:综合考虑 [工作内容] 1.模板制作、安装、拆除 2.混凝土拌和、运输、浇筑 | m2 | 300.1 |  | 39.82 | 11949.98
26 | 040205011001 | 成品不锈钢岗亭 | [项目特征] 1.类型:成品不锈钢岗亭 2.规格:2m×2m [工作内容] 1.基础、垫层铺筑 2.安装 | 座 | 1 |  | 9983.74 | 9983.74
本页小计 | [7 empty] | 22052.3
表-09
分部分项工程项目清单计价表
工程名称：市政工程 | [5 empty] | 第 9 页 共 14 页
序号 | 项目编码 | 项目名称 | 项目特征 | 计量单位 | 工程量 |  | 金额（元）
[7 empty] | 综合单价 | 合价 | 其中:暂估价
27 | 010401001001 | 汽车之家下脚砌砖 | [项目特征] 1.砖品种、规格、强度等级:页岩砖 2.砂浆强度等级:水泥砂浆M5 [工作内容] 1.砂浆制作、运输 2.砌砖 3.材料运输 | m3 | 2.12 |  | 510.23 | 1081.69
28 | 011201001002 | 汽车之家下脚抹灰 | [项目特征] 1.面层厚度、砂浆配合比:墙面一般抹灰 [工作内容] 1.基层清理 2.砂浆制作、运输 3.底层抹灰 4.抹面层 5.抹装饰面 6.勾分格缝 | m2 | 10.6 |  | 34.71 | 367.93
29 | 040504009003 | 制作安装钢筋水篦子 | [项目特征] 1.雨水箅子材质:钢筋水篦子 2.钢筋规格:3根C25钢筋通长设置、C25@75mm沿长度方向分布布置 3.型钢规格:2根L75×5等边角钢通长设置、L50×5等边角钢间距2400mm沿长度方向分布布置 4.其他:满足业主及规范要求 [工作内容] 1.钢筋制作、安装 2.型钢制作、安装 | m | 23.6 |  | 285.74 | 6743.46
本页小计 | [7 empty] | 8193.08
表-09
分部分项工程项目清单计价表
工程名称：市政工程 | [5 empty] | 第 10 页 共 14 页
序号 | 项目编码 | 项目名称 | 项目特征 | 计量单位 | 工程量 |  | 金额（元）
[7 empty] | 综合单价 | 合价 | 其中:暂估价
30 | 040402017001 | 原有截水沟砼割缝剔除 | [项目特征] 1.类别:原有截水沟砼割缝剔除 2.切割方式:综合考虑 3.场内运距:综合考虑 [工作内容] 1.切缝 2.清理及运输 | m | 48 |  | 14.55 | 698.4
31 | 04B005 | 更换井盖 | [项目特征] 1.井盖材质、规格、型号:复合井盖及井座φ700mm 2.拆除方式:综合考虑 3.场内运距:综合考虑 [工作内容] 1.井盖安装 2.井盖拆除 3.运输 | 套 | 2 |  | 160.05 | 320.1
32 | 040504001003 | 砖砌检查井 | [项目特征] 1.砌筑材料品种、规格、强度等级:页岩砖 2.勾缝、抹面要求:墙面一般抹灰 3.井盖、井圈材质及规格:复合井盖500×500mm [工作内容] 1.砌筑、勾缝、抹面 2.井圈、井盖安装 | 座 | 1 |  | 367.28 | 367.28
拆除及土石方工程
本页小计 | [7 empty] | 1385.78
表-09
分部分项工程项目清单计价表
工程名称：市政工程 | [5 empty] | 第 11 页 共 14 页
序号 | 项目编码 | 项目名称 | 项目特征 | 计量单位 | 工程量 |  | 金额（元）
[7 empty] | 综合单价 | 合价 | 其中:暂估价
1 | 011604002001 | 立面抹灰层拆除 | [项目特征] 1.拆除部位:围墙 2.抹灰层种类及厚度:综合考虑 3.场内运距:综合考虑 [工作内容] 1.拆除 2.控制扬尘 3.清理 4.场内运输 | m2 | 46.84 |  | 3.57 | 167.22
2 | 041001001003 | 拆除路面 | [项目特征] 1.材质:水泥混凝土 2.厚度:30cm [工作内容] 1.拆除、清理 2.运输 | m2 | 56.48 |  | 38.14 | 2154.15
3 | 040205019001 | 拆除减速带 | [项目特征] 1.名称:拆除减速带 2.场内运距:综合考虑 [工作内容] 1.拆除、清运 | m | 41.1 |  | 11.17 | 459.09
4 | 041001005001 | 拆除侧、平(缘)石 | [项目特征] 1.材质:砼路缘石 2.拆除方式:综合考虑 3.场内运距:综合考虑 [工作内容] 1.拆除、清理 2.运输 | m | 78.7 |  | 3.22 | 253.41
本页小计 | [7 empty] | 3033.87
表-09
分部分项工程项目清单计价表
工程名称：市政工程 | [5 empty] | 第 12 页 共 14 页
序号 | 项目编码 | 项目名称 | 项目特征 | 计量单位 | 工程量 |  | 金额（元）
[7 empty] | 综合单价 | 合价 | 其中:暂估价
5 | 041001001002 | 入口路面砼地面剔除 | [项目特征] 1.材质:砼 2.厚度:15cm [工作内容] 1.拆除、清理 2.运输 | m2 | 23.2 |  | 19.07 | 442.42
6 | 040101002001 | 挖基坑（沟槽）土石方 | [项目特征] 1.土石类别:不分土质、石质、淤泥等成分，投标人自行综合考虑 2.挖土深度:4m以内 3.开挖方式:综合考虑 4.场内运距:场内运输综合考虑（含二次、多次转运） 5.其他:满足设计及规范要求 6.其他:相关施工手续的办理审批、施工、管理、保险、工程周边社会关系协调、各种风险防范等完成工程范围和工程内容所需的一切费用 [工作内容] 1.排地表水 2.土方开挖 3.围护(挡土板)及拆除 4.基底钎探 5.场内运输 | m3 | 131.61 |  | 17.81 | 2343.97
本页小计 | [7 empty] | 2786.39
表-09
分部分项工程项目清单计价表
工程名称：市政工程 | [5 empty] | 第 13 页 共 14 页
序号 | 项目编码 | 项目名称 | 项目特征 | 计量单位 | 工程量 |  | 金额（元）
[7 empty] | 综合单价 | 合价 | 其中:暂估价
7 | 040103001001 | 回填方 | [项目特征] 1.密实度要求:满足业主及规范要求 2.部位:基坑及沟槽 3.填方材料品种:自行综合考虑 4.填方粒径要求:满足业主及规范要求 5.填方来源、运距:综合考虑 [工作内容] 1.运输 2.回填 3.压实 | m3 | 36.19 |  | 22.12 | 800.52
本页小计 | [7 empty] | 800.52
表-09
分部分项工程项目清单计价表
工程名称：市政工程 | [5 empty] | 第 14 页 共 14 页
序号 | 项目编码 | 项目名称 | 项目特征 | 计量单位 | 工程量 |  | 金额（元）
[7 empty] | 综合单价 | 合价 | 其中:暂估价
8 | 040103002003 | 余方弃置 | [项目特征] 1.废弃料品种:清除的表土、杂草、不可利用石块及其他废料等。 2.运输方式:投标人根据现场综合考虑 3.运距:暂定5km（含二次或多次转运）。结算时根据实际运据以100m为单位(不足100m按100m计同比例折算）。实际运距结算时以清单项“余方弃置"中标价除以该清单运距乘以实际运距(例:暂定运距5公里，实际运距3.8公里，则结算单价=本清单中标价/5*3.8)；总运距未满5km按该结算方式按实结算，超过5km按5km办理结算。 4.计算规则:按天然密实体积计算（地表植物不另行计量），松散系数投标人在投标报价中综合考虑，其他详见招标文件结算条款约定 5.其他:相关施工手续的办理审批、施工、管理、保险、工程周边社会关系协调、各种风险防范等完成工程范围和工程内容所需的一切费用 6.其他:满足业主及规范要求 [工作内容] 1.余方点装料运输至弃置点 | m3 | 116.94 |  | 12 | 1403.28
本页小计 | [7 empty] | 1403.28
合 计 | [7 empty] | 168859.9

## 表-09 施工技术措施项目清单计价表【市政工程】
表-09
施工技术措施项目清单计价表
工程名称：市政工程 | [5 empty] | 第 1 页 共 1 页
序号 | 项目编码 | 项目名称 | 项目特征 | 计量单位 | 工程量 |  | 金额（元）
[7 empty] | 综合单价 | 合价 | 其中:暂估价
| 一 | 施工技术措施项目 | [5 empty] | 12169.92
1 | 041106001001 | 大型机械设备进出场及安拆 | [项目特征] 1.机械设备名称:压路机、挖掘机各1台次 2.机械设备规格型号:综合考虑 [工作内容] 1.安拆费包括施工机械、设备在现场进行安装拆卸所需人工、材料、机械和试运转费用以及机械辅助设施的折旧、搭设、拆除等费用 2.进出场费包括施工机械、设备整体或分体自停放地点运至施工现场或由一施工地点运至另一施工地点所发生的运输、装卸、辅助材料等费用 | 台．次 | 2 |  | 6084.96 | 12169.92
本页小计 | [7 empty] | 12169.92
合 计 | [7 empty] | 12169.92

## 表-10 施工组织措施项目清单计价表【市政工程】
表-10
施工组织措施项目清单计价表
工程名称：市政工程 | [6 empty] | 第 1 页 共 2 页
序号 | 项目编码 | 项目名称 | 计算 基础 | 费率 (%) | 金额 (元) | 调整 费率 (%) |  | 调整后 金额 (元) | 备注
1 | 041109B24001 | 组织措施费 | (分部分项人工费+分部分项机械费+技术措施人工费+技术措施机械费-机械（爆破）土石方人工费-机械（爆破）土石方机械费-机械（爆破）土石方人工费-机械（爆破）土石方机械费-人工土石方人工费-人工土石方技术措施人工费-人工土石方机械费-人工土石方技术措施机械费)+(机械（爆破）土石方人工费+机械（爆破）土石方机械费+机械（爆破）土石方人工费+机械（爆破）土石方机械费)*0.048/费率+(人工土石方人工费+人工土石方技术措施人工费)*0.0222/费率 | 5.53 | 1794.52
2 | 041109001001 | 安全文明施工费 | 税前合计 | 2.66 | 4963.4
3 | 041109B23001 | 建设工程竣工档案编制费 | (分部分项人工费+分部分项机械费+技术措施人工费+技术措施机械费-机械（爆破）土石方人工费-机械（爆破）土石方机械费-机械（爆破）土石方人工费-机械（爆破）土石方机械费-人工土石方人工费-人工土石方技术措施人工费-人工土石方机械费-人工土石方技术措施机械费)+(机械（爆破）土石方人工费+机械（爆 | 0.27 | 87.64
注：1.计算基础和费用标准按本市有关费用定额或文件执行。 2.根据施工方案计算的措施费，可不填写“计算基础”和“费率”的数值，只填写“金额”数值，但应在备注栏说明施工 方案出处或计算方法。
表-10
施工组织措施项目清单计价表
工程名称：市政工程 | [6 empty] | 第 2 页 共 2 页
序号 | 项目编码 | 项目名称 | 计算 基础 | 费率 (%) | 金额 (元) | 调整 费率 (%) |  | 调整后 金额 (元) | 备注
破）土石方机械费+机械（爆破）土石方人工费+机械（爆破）土石方机械费)*0.002/费率+(人工土石方人工费+人工土石方技术措施人工费)*0.0019/费率
合 计 |  |  |  |  | 6845.56

## 表-12 规费、税金项目计价表【市政工程】
表-12
规费、税金项目计价表
工程名称：市政工程 |  |  |  | 第 1 页 共 1 页
序号 | 项目名称 | 计算基础 | 费率(%) |  | 金额（元）
1 | 规费 | 专业工程规费（人+机）+机械（爆破）土石方规费（人+机）*0.072/费率+人工土石方规费（人）*0.082/费率 | 11.46 |  | 3682.19
2 | 税金 | 2.1 + 2.2 + 2.3 |  |  | 19309
2.1 | 增值税 | 分部分项工程费+措施项目费+其他项目费+规费-甲供材料费 | 9 |  | 17240.18
2.2 | 附加税 | 增值税 | 12 |  | 2068.82
2.3 | 环境保护税 | 按实计算
合计 |  |  |  |  | 22991.19

## 封-2 招标控制价【绿化工程】
封-2 | 绿化工程 | [5 empty] | 工程
招标控制价
招标控制价 |  | (小写): | 734,982.15
|  | (大写): | 柒拾叁万肆仟玖佰捌拾贰元壹角伍分
其中:安全文明施工费(小写): |  |  |  | 26454.33
(大写): |  |  |  | 贰万陆仟肆佰伍拾肆元叁角叁分
招 标 人： |  |  |  |  | 工程造价 咨 询 人：
|  |  | (单位盖章) |  |  | (单位资质专用章)
法定代理人 或其授权人： |  |  |  |  | 法定代理人 或其授权人：
|  |  | (签字或盖章) |  |  | (签字或盖章)
编 制 人： |  |  |  |  | 复 核 人：
|  |  | (造价人员签字盖专用章) |  |  | (造价工程师签字盖专用章)
时间： 年 月 日

## 表-04 单位工程招标控制价汇总表【绿化工程】
表-04
单位工程招标控制价汇总表
工程名称：绿化工程 |  |  | 第 1 页 共 1 页
序号 | 汇总内容 | 金额(元) |  | 其中：暂估价(元)
1 | 分部分项工程费 | 604652.31
1.1 | 绿化工程 | 604652.31
2 | 措施项目费 | 36343.52
2.1 | 其中：安全文明施工费 | 26454.33
3 | 其他项目费
4 | 规费 | 26684.18 |  | －
5 | 税金 | 67302.14 |  | －
投标报价合计=1+2+3+4+5 |  | 734,982.15
注：1.本表适用于单位工程招标控制价或投标报价的汇总，如无单位工程划分，单项工程也使用本表汇总。 2.分部分项工程、措施项目中暂估价中应填写材料、工程设备暂估价，其他项目中暂估价应填写专业工程暂估价。

## 表-08 措施项目汇总表【绿化工程】
表-08
措施项目汇总表
工程名称：绿化工程 |  |  | 第 1 页 共 1 页
序号 | 项目名称 | 金额(元)
|  | 合价 |  | 其中：暂估价
1 | 施工技术措施项目
2 | 施工组织措施项目 | 36343.52
2.1 | 其中：安全文明施工费 | 26454.33
2.2 | 建设工程竣工档案编制费 | 307.4
措施项目费合计=1+2 |  | 36343.52

## 表-09 分部分项工程项目清单计价表【绿化工程】
表-09
分部分项工程项目清单计价表
工程名称：绿化工程 | [5 empty] | 第 1 页 共 11 页
序号 | 项目编码 | 项目名称 | 项目特征 | 计量单位 | 工程量 |  | 金额（元）
[7 empty] | 综合单价 | 合价 | 其中:暂估价
绿化工程
1 | 050101001001 | 砍伐乔木 | [项目特征] 1.树干胸径:胸径12-15cm 2.树兜:挖除树兜 [工作内容] 1.砍伐 2.废弃物运输 3.场地清理 | 株 | 10 |  | 19.38 | 193.8
2 | 050101001002 | 砍伐乔木 | [项目特征] 1.树干胸径:胸径6-8cm 2.树兜:挖除树兜 [工作内容] 1.砍伐 2.废弃物运输 3.场地清理 | 株 | 18 |  | 11.33 | 203.94
3 | 050101006001 | 清表 | [项目特征] 1.工作内容:平整场地，清除场地内表土、杂草、不可利用石块及其他废料 2.清表深度:综合考虑 3.场内运距:综合考虑 [工作内容] 1.除草 2.清除表土 3.土方挖填 4.场地找平 5.场地清理 6.场内运输 | m2 | 9147.11 |  | 1.89 | 17288.04
本页小计 | [7 empty] | 17685.78
表-09
分部分项工程项目清单计价表
工程名称：绿化工程 | [5 empty] | 第 2 页 共 11 页
序号 | 项目编码 | 项目名称 | 项目特征 | 计量单位 | 工程量 |  | 金额（元）
[7 empty] | 综合单价 | 合价 | 其中:暂估价
4 | 050101009001 | 种植土回填 | [项目特征] 1.土壤类别:种植土 2.种植土来源:综合考虑 3.回填土质要求:满足业主及规范要求 4.取土运距:综合考虑 5.回填厚度:20cm 6.其他要求:满足设计、规范、施工、验收要求 [工作内容] 1.土方挖、运 2.回填 3.找平、找坡 4.废弃物运输 | m3 | 1523.75 |  | 41.41 | 63098.49
5 | 050101010001 | 整理绿化用地 | [项目特征] 1.回填土质要求:满足业主及规范要求 2.取土运距:综合考虑 3.回填厚度:≤30cm 4.找平找坡要求:满足业主及规范要求 5.场地清理要求:现状内的渣土、工程废料、宿根性杂草(葛藤等)、树根及其他有害污染物清除干净。土中的石块含量需小于10%,石块直径泥岩小于10cm、砂岩小于5cm。种植土表层应整洁,种植土表层不得有明显低洼和积水处。 6.其他:满足业主及规范要求 [工作内容] 1.排地表水 2.土方挖、运 3.耙细、过筛 4.回填 5.找平、找坡 6.拍实 7.废弃物运输 | m2 | 10309.11 |  | 4.3 | 44329.17
本页小计 | [7 empty] | 107427.66
表-09
分部分项工程项目清单计价表
工程名称：绿化工程 | [5 empty] | 第 3 页 共 11 页
序号 | 项目编码 | 项目名称 | 项目特征 | 计量单位 | 工程量 |  | 金额（元）
[7 empty] | 综合单价 | 合价 | 其中:暂估价
6 | 040103002004 | 余方弃置 | [项目特征] 1.废弃料品种:清除的表土、杂草、不可利用石块及其他废料等。 2.运输方式:投标人根据现场综合考虑 3.运距:暂定5km（含二次或多次转运）。结算时根据实际运据以100m为单位(不足100m按100m计同比例折算）。实际运距结算时以清单项“余方弃置"中标价除以该清单运距乘以实际运距(例:暂定运距5公里，实际运距3.8公里，则结算单价=本清单中标价/5*3.8)；总运距未满5km按该结算方式按实结算，超过5km按5km办理结算。 4.计算规则:按天然密实体积计算（地表植物不另行计量），松散系数投标人在投标报价中综合考虑，其他详见招标文件结算条款约定 5.其他:相关施工手续的办理审批、施工、管理、保险、工程周边社会关系协调、各种风险防范等完成工程范围和工程内容所需的一切费用 6.其他:满足业主及规范要求 [工作内容] 1.余方点装料运输至弃置点 | m3 | 1372.04 |  | 12 | 16464.48
7 | 04B001 | 树渣弃置 | [项目特征] 1.废弃料品种:砍伐的树木、枝叶、树渣等综合考虑 2.渣车规格:综合考虑 3.场外运距:综合考虑 4.弃土场:投标人自行考虑 [工作内容] 1.运输 2.装车 | 车 | 20 |  | 200 | 4000
本页小计 | [7 empty] | 20464.48
表-09
分部分项工程项目清单计价表
工程名称：绿化工程 | [5 empty] | 第 4 页 共 11 页
序号 | 项目编码 | 项目名称 | 项目特征 | 计量单位 | 工程量 |  | 金额（元）
[7 empty] | 综合单价 | 合价 | 其中:暂估价
8 | 050102001001 | 紫薇 | [项目特征] 1.种类:紫薇 2.胸径:6-8cm 3.株高、冠径:高度250-300cm，冠幅200-250cm 4.苗木要求:分支点80-100cm，全冠，不偏冠，冠幅饱满，熟货 5.苗木费用:含起挖、运输、上下车及采管、苗木假植及多次转运、苗木考察费、苗木检验检疫费等至工地的所有费用的不含税价 6.养护期:工程验收后2年 7.成活率:100% 8.支撑、草绳绕树干、搭设遮阴（防寒）棚、输养、保湿:满足业主及规范要求并结合项目具体情况综合考虑,支撑并统一涂刷成绿色 9.其他包含:修枝及修剪的树枝进行清理、外运、弃渣等所有工作内容 10.其他:满足业主及规范要求 [工作内容] 1.起挖 2.运输 3.栽植 4.养护 | 株 | 29 |  | 561.55 | 16284.95
本页小计 | [7 empty] | 16284.95
表-09
分部分项工程项目清单计价表
工程名称：绿化工程 | [5 empty] | 第 5 页 共 11 页
序号 | 项目编码 | 项目名称 | 项目特征 | 计量单位 | 工程量 |  | 金额（元）
[7 empty] | 综合单价 | 合价 | 其中:暂估价
9 | 050102002001 | 红叶石楠球 | [项目特征] 1.种类:红叶石楠球 2.株高、冠径:高度100-120cm，冠幅100-120cm 3.苗木要求:球状,株形饱满,栽植后整齐修剪成形 4.苗木费用:含起挖、运输、上下车及采管、苗木假植及多次转运、苗木考察费、苗木检验检疫费等至工地的所有费用的不含税价 5.养护期:工程验收后2年 6.成活率:100% 7.支撑、草绳绕树干、搭设遮阴（防寒）棚、输养、保湿:满足业主及规范要求并结合项目具体情况综合考虑,支撑并统一涂刷成绿色 8.其他包含:修枝及修剪的树枝进行清理、外运、弃渣等所有工作内容 9.其他:满足业主及规范要求 [工作内容] 1.起挖 2.运输 3.栽植 4.养护 | 株 | 60 |  | 141.22 | 8473.2
本页小计 | [7 empty] | 8473.2
表-09
分部分项工程项目清单计价表
工程名称：绿化工程 | [5 empty] | 第 6 页 共 11 页
序号 | 项目编码 | 项目名称 | 项目特征 | 计量单位 | 工程量 |  | 金额（元）
[7 empty] | 综合单价 | 合价 | 其中:暂估价
10 | 050102002002 | 麦冬 | [项目特征] 1.种类:麦冬 2.冠丛高:高度20-30cm，冠幅20-25cm 3.植株要求:冠幅饱满,长势良好,品字栽植,密植不露土 4.株密度:3kg/m2 5.苗木费用:含起挖、运输、上下车及采管、苗木假植及多次转运、苗木考察费、苗木检验检疫费等至工地的所有费用的不含税价 6.养护期:工程验收后2年 7.成活率:100% 8.其他包含:修枝及修剪的树枝进行清理、外运、弃渣等所有工作内容 9.其他:满足业主及规范要求 [工作内容] 1.起挖 2.运输 3.栽植 4.养护 | m2 | 2033.86 |  | 32.45 | 65998.76
本页小计 | [7 empty] | 65998.76
表-09
分部分项工程项目清单计价表
工程名称：绿化工程 | [5 empty] | 第 7 页 共 11 页
序号 | 项目编码 | 项目名称 | 项目特征 | 计量单位 | 工程量 |  | 金额（元）
[7 empty] | 综合单价 | 合价 | 其中:暂估价
11 | 050102012001 | 铺种草皮（半细叶结缕草） | [项目特征] 1.草皮种类:半细叶结缕草 2.铺种方式:成型草皮，满铺，不露土 3.苗木费用:含起挖、运输、上下车及采管、苗木假植及多次转运、苗木考察费、苗木检验检疫费等至工地的所有费用的不含税价 4.养护期:工程验收后2年 5.成活率:100% 6.其他包含:修枝及修剪的树枝进行清理、外运、弃渣等所有工作内容 7.其他:满足业主及规范要求 [工作内容] 1.起挖 2.运输 3.铺底砂(土) 4.栽植 5.养护 | m2 | 6532.45 |  | 40.48 | 264433.58
本页小计 | [7 empty] | 264433.58
表-09
分部分项工程项目清单计价表
工程名称：绿化工程 | [5 empty] | 第 8 页 共 11 页
序号 | 项目编码 | 项目名称 | 项目特征 | 计量单位 | 工程量 |  | 金额（元）
[7 empty] | 综合单价 | 合价 | 其中:暂估价
12 | 050102005001 | 珊瑚 | [项目特征] 1.种类:珊瑚 2.篱高:80cm 3.栽植密度:双排栽植，6株/m 4.养护期:竣工验收后2年 5.成活率:100% 6.支撑、草绳绕树干、搭设遮阴（防寒）棚、输养、保湿:满足业主及规范要求并结合项目具体情况综合考虑,支撑并统一涂刷成绿色 7.其他包含:修枝及修剪的树枝进行清理、外运、弃渣等所有工作内容 8.其他:满足业主及规范要求 [工作内容] 1.起挖 2.运输 3.栽植 4.养护 | m | 212.7 |  | 112.87 | 24007.45
本页小计 | [7 empty] | 24007.45
表-09
分部分项工程项目清单计价表
工程名称：绿化工程 | [5 empty] | 第 9 页 共 11 页
序号 | 项目编码 | 项目名称 | 项目特征 | 计量单位 | 工程量 |  | 金额（元）
[7 empty] | 综合单价 | 合价 | 其中:暂估价
13 | 050102001002 | 栽植桂花 | [项目特征] 1.种类:桂花 2.胸径:12-18cm综合考虑 3.株高:综合考虑 4.起挖方式:综合考虑 5.养护期:竣工验收后2年 6.成活率:100% 7.支撑、草绳绕树干、搭设遮阴（防寒）棚、输养、保湿:满足业主及规范要求并结合项目具体情况综合考虑,支撑并统一涂刷成绿色 8.其他包含:修枝及修剪的树枝进行清理、外运、弃渣等所有工作内容 9.其他:满足业主及规范要求 [工作内容] 1.运输 2.栽植 3.养护 | 株 | 11 |  | 196.47 | 2161.17
本页小计 | [7 empty] | 2161.17
表-09
分部分项工程项目清单计价表
工程名称：绿化工程 | [5 empty] | 第 10 页 共 11 页
序号 | 项目编码 | 项目名称 | 项目特征 | 计量单位 | 工程量 |  | 金额（元）
[7 empty] | 综合单价 | 合价 | 其中:暂估价
14 | 050102001003 | 栽植紫莉 | [项目特征] 1.种类:紫莉 2.胸径:3-5cm 3.株高:5m 4.起挖方式:综合考虑 5.养护期:竣工验收后2年 6.成活率:100% 7.支撑、草绳绕树干、搭设遮阴（防寒）棚、输养、保湿:满足业主及规范要求并结合项目具体情况综合考虑,支撑并统一涂刷成绿色 8.其他包含:修枝及修剪的树枝进行清理、外运、弃渣等所有工作内容 9.其他:满足业主及规范要求 [工作内容] 1.运输 2.栽植 3.养护 | 株 | 325 |  | 149.05 | 48441.25
本页小计 | [7 empty] | 48441.25
表-09
分部分项工程项目清单计价表
工程名称：绿化工程 | [5 empty] | 第 11 页 共 11 页
序号 | 项目编码 | 项目名称 | 项目特征 | 计量单位 | 工程量 |  | 金额（元）
[7 empty] | 综合单价 | 合价 | 其中:暂估价
15 | 050102001004 | 栽植紫薇 | [项目特征] 1.种类:紫薇 2.胸径:12-15cm 3.株高:综合考虑 4.起挖方式:综合考虑 5.养护期:竣工验收后2年 6.成活率:100% 7.支撑、草绳绕树干、搭设遮阴（防寒）棚、输养、保湿:满足业主及规范要求并结合项目具体情况综合考虑,支撑并统一涂刷成绿色 8.其他包含:修枝及修剪的树枝进行清理、外运、弃渣等所有工作内容 9.其他:满足业主及规范要求 [工作内容] 1.运输 2.栽植 3.养护 | 株 | 149 |  | 196.47 | 29274.03
本页小计 | [7 empty] | 29274.03
合 计 | [7 empty] | 604652.31

## 表-09 施工技术措施项目清单计价表【绿化工程】
表-09
施工技术措施项目清单计价表
工程名称：绿化工程 | [5 empty] | 第 1 页 共 1 页
序号 | 项目编码 | 项目名称 | 项目特征 | 计量单位 | 工程量 |  | 金额（元）
[7 empty] | 综合单价 | 合价 | 其中:暂估价
| 一 | 施工技术措施项目
本页小计
合 计

## 表-10 施工组织措施项目清单计价表【绿化工程】
表-10
施工组织措施项目清单计价表
工程名称：绿化工程 | [6 empty] | 第 1 页 共 1 页
序号 | 项目编码 | 项目名称 | 计算 基础 | 费率 (%) | 金额 (元) | 调整 费率 (%) |  | 调整后 金额 (元) | 备注
1 | 050405B14001 | 组织措施费 | (分部分项人工费+技术措施人工费-机械（爆破）土石方人工费-机械（爆破）土石方人工费-人工土石方人工费-人工土石方技术措施人工费)+(机械（爆破）土石方人工费+机械（爆破）土石方机械费+机械（爆破）土石方人工费+机械（爆破）土石方机械费)*0.048/费率+(人工土石方人工费+人工土石方技术措施人工费)*0.0222/费率 | 2.86 | 9581.79
2 | 050405001001 | 安全文明施工费 | 分部分项人工费+人工价差_预算+技术措施人工费+技术措施人工价差_预算 | 7.98 | 26454.33
3 | 050405B13001 | 建设工程竣工档案编制费 | (分部分项人工费+技术措施人工费-机械（爆破）土石方人工费-机械（爆破）土石方人工费-人工土石方人工费-人工土石方技术措施人工费)+(机械（爆破）土石方人工费+机械（爆破）土石方机械费+机械（爆破）土石方人工费+机械（爆破）土石方机械费)*0.002/费率+(人工土石方人工费+人工土石方技术措施人工费)*0.0019/费率 | 0.09 | 307.4
合 计 |  |  |  |  | 36343.52
注：1.计算基础和费用标准按本市有关费用定额或文件执行。 2.根据施工方案计算的措施费，可不填写“计算基础”和“费率”的数值，只填写“金额”数值，但应在备注栏说明施工 方案出处或计算方法。

## 表-12 规费、税金项目计价表【绿化工程】
表-12
规费、税金项目计价表
工程名称：绿化工程 |  |  |  | 第 1 页 共 1 页
序号 | 项目名称 | 计算基础 | 费率(%) |  | 金额（元）
1 | 规费 | 专业工程规费（人）+机械（爆破）土石方规费（人+机）*0.072/费率+人工土石方规费（人）*0.082/费率 | 8.2 |  | 26684.18
2 | 税金 | 2.1 + 2.2 + 2.3 |  |  | 67302.14
2.1 | 增值税 | 分部分项工程费+措施项目费+其他项目费+规费-甲供材料费 | 9 |  | 60091.2
2.2 | 附加税 | 增值税 | 12 |  | 7210.94
2.3 | 环境保护税 | 按实计算
合计 |  |  |  |  | 93986.32

## 封-2 招标控制价【安装工程】
封-2 | 安装工程 | [5 empty] | 工程
招标控制价
招标控制价 |  | (小写): | 21,643.11
|  | (大写): | 贰万壹仟陆佰肆拾叁元壹角壹分
其中:安全文明施工费(小写): |  |  |  | 340.61
(大写): |  |  |  | 叁佰肆拾元陆角壹分
招 标 人： |  |  |  |  | 工程造价 咨 询 人：
|  |  | (单位盖章) |  |  | (单位资质专用章)
法定代理人 或其授权人： |  |  |  |  | 法定代理人 或其授权人：
|  |  | (签字或盖章) |  |  | (签字或盖章)
编 制 人： |  |  |  |  | 复 核 人：
|  |  | (造价人员签字盖专用章) |  |  | (造价工程师签字盖专用章)
时间： 年 月 日

## 表-04 单位工程招标控制价汇总表【安装工程】
表-04
单位工程招标控制价汇总表
工程名称：安装工程 |  |  | 第 1 页 共 1 页
序号 | 汇总内容 | 金额(元) |  | 其中：暂估价(元)
1 | 分部分项工程费 | 18719
1.1 | 给排水工程 | 18719
2 | 措施项目费 | 644.17
2.1 | 其中：安全文明施工费 | 340.61
3 | 其他项目费
4 | 规费 | 298.09 |  | －
5 | 税金 | 1981.85 |  | －
投标报价合计=1+2+3+4+5 |  | 21,643.11
注：1.本表适用于单位工程招标控制价或投标报价的汇总，如无单位工程划分，单项工程也使用本表汇总。 2.分部分项工程、措施项目中暂估价中应填写材料、工程设备暂估价，其他项目中暂估价应填写专业工程暂估价。

## 表-08 措施项目汇总表【安装工程】
表-08
措施项目汇总表
工程名称：安装工程 |  |  | 第 1 页 共 1 页
序号 | 项目名称 | 金额(元)
|  | 合价 |  | 其中：暂估价
1 | 施工技术措施项目
2 | 施工组织措施项目 | 644.17
2.1 | 其中：安全文明施工费 | 340.61
2.2 | 建设工程竣工档案编制费 | 32.13
措施项目费合计=1+2 |  | 644.17

## 表-09 分部分项工程项目清单计价表【安装工程】
表-09
分部分项工程项目清单计价表
工程名称：安装工程 | [5 empty] | 第 1 页 共 2 页
序号 | 项目编码 | 项目名称 | 项目特征 | 计量单位 | 工程量 |  | 金额（元）
[7 empty] | 综合单价 | 合价 | 其中:暂估价
给排水工程
1 | 040103001001 | 中粗砂回填 | [项目特征] 1.密实度要求:满足业主及规范要求 2.填方材料品种:机制中粗砂 3.填方粒径要求:满足业主及规范要求 4.填方来源、运距:综合考虑 [工作内容] 1.运输 2.回填 3.压实 | m3 | 43.43 |  | 224.44 | 9747.43
2 | 040501004001 | HDPE双壁波纹管DN300，SN≥8KN/m2 | [项目特征] 1.材质及规格:HDPE双壁波纹管DN300，SN≥8KN/m2 2.连接形式:符合设计要求 3.铺设深度:满足业主及规范要求 4.管道检验及试验要求:满足业主及规范要求 [工作内容] 1.管道铺设 2.管道检验及试验 | m | 1.5 |  | 82.5 | 123.75
本页小计 | [7 empty] | 9871.18
表-09
分部分项工程项目清单计价表
工程名称：安装工程 | [5 empty] | 第 2 页 共 2 页
序号 | 项目编码 | 项目名称 | 项目特征 | 计量单位 | 工程量 |  | 金额（元）
[7 empty] | 综合单价 | 合价 | 其中:暂估价
3 | 040504002001 | 混凝土检查井 | [项目特征] 1.检查井材质、规格:预制砼检查井，内径φ1200mm，高1.2m 2.井筒材质、规格:砖砌井筒，高度综合考虑 3.井盖、井圈材质及规格:复合井盖φ700mm 4.踏步材质、规格:满足业主及规范要求 5.防渗、防水要求:满足业主及规范要求 [工作内容] 1.成品检查井安装 2.井圈、井盖安装 3.盖板安装 4.踏步安装 5.防水、止水 | 座 | 2 |  | 1360.92 | 2721.84
4 | 040501004003 | HDPE双壁波纹管DN500，SN≥8KN/m2 | [项目特征] 1.材质及规格:HDPE双壁波纹管DN500，SN≥8KN/m2 2.连接形式:符合设计要求 3.铺设深度:满足业主及规范要求 4.管道检验及试验要求:满足业主及规范要求 [工作内容] 1.管道铺设 2.管道检验及试验 | m | 32.9 |  | 186.2 | 6125.98
本页小计 | [7 empty] | 8847.82
合 计 | [7 empty] | 18719

## 表-09 施工技术措施项目清单计价表【安装工程】
表-09
施工技术措施项目清单计价表
工程名称：安装工程 | [5 empty] | 第 1 页 共 1 页
序号 | 项目编码 | 项目名称 | 项目特征 | 计量单位 | 工程量 |  | 金额（元）
[7 empty] | 综合单价 | 合价 | 其中:暂估价
| 一 | 施工技术措施项目
本页小计
合 计

## 表-10 施工组织措施项目清单计价表【安装工程】
表-10
施工组织措施项目清单计价表
工程名称：安装工程 | [6 empty] | 第 1 页 共 1 页
序号 | 项目编码 | 项目名称 | 计算 基础 | 费率 (%) | 金额 (元) | 调整 费率 (%) |  | 调整后 金额 (元) | 备注
1 | 031302B02001 | 组织措施费 | (分部分项人工费+技术措施人工费-机械（爆破）土石方人工费-机械（爆破）土石方人工费-人工土石方人工费-人工土石方技术措施人工费)+(机械（爆破）土石方人工费+机械（爆破）土石方机械费+机械（爆破）土石方人工费+机械（爆破）土石方机械费)*0.048/费率+(人工土石方人工费+人工土石方技术措施人工费)*0.0222/费率 | 16.39 | 271.43
2 | 031302001001 | 安全文明施工费 | 分部分项人工费+人工价差_预算+技术措施人工费+技术措施人工价差_预算 | 19.23 | 340.61
3 | 031302B03001 | 建设工程竣工档案编制费 | (分部分项人工费+技术措施人工费-机械（爆破）土石方人工费-机械（爆破）土石方人工费-人工土石方人工费-人工土石方技术措施人工费)+(机械（爆破）土石方人工费+机械（爆破）土石方机械费+机械（爆破）土石方人工费+机械（爆破）土石方机械费)*0.002/费率+(人工土石方人工费+人工土石方技术措施人工费)*0.0019/费率 | 1.94 | 32.13
合 计 |  |  |  |  | 644.17
注：1.计算基础和费用标准按本市有关费用定额或文件执行。 2.根据施工方案计算的措施费，可不填写“计算基础”和“费率”的数值，只填写“金额”数值，但应在备注栏说明施工 方案出处或计算方法。

## 表-12 规费、税金项目计价表【安装工程】
表-12
规费、税金项目计价表
工程名称：安装工程 |  |  |  | 第 1 页 共 1 页
序号 | 项目名称 | 计算基础 | 费率(%) |  | 金额（元）
1 | 规费 | 专业工程规费（人）+机械（爆破）土石方规费（人+机）*0.072/费率+人工土石方规费（人）*0.082/费率 | 18 |  | 298.09
2 | 税金 | 2.1 + 2.2 + 2.3 |  |  | 1981.85
2.1 | 增值税 | 分部分项工程费+措施项目费+其他项目费+规费-甲供材料费 | 9 |  | 1769.51
2.2 | 附加税 | 增值税 | 12 |  | 212.34
2.3 | 环境保护税 | 按实计算
合计 |  |  |  |  | 2279.94