## 封-1 招标工程量清单
|  | 市政工程 |  | 工程 | 封-1
招标工程量清单
招 标 人： |  |  | 工程造价 咨 询 人：
| (单位盖章) |  |  |  |  | (单位资质专用章)
法定代表人 或其授权人： |  |  | 法定代表人 或其授权人：
| (签字或盖章) |  |  |  |  | (签字或盖章)
编 制 人： |  |  | 审 核 人：
| (造价人员签字盖专用章) |  |  |  |  | (造价工程师签字盖专用章)
时间： 年 月 日

## 表-01 工程计价总说明
表-01
工程计价总说明
工程名称：市政工程 |  | 第 1 页 共 1 页

## 表-04 单位工程工程量清单汇总表
表-04
单位工程工程量清单汇总表
工程名称：市政工程 |  |  | 第 1 页 共 1 页
序号 | 汇总内容 | 金额(元) |  | 其中：暂估价(元)
1 | 分部分项工程费
1.1 | D市政工程
1.2 | 拆除及土石方工程
2 | 措施项目费
2.1 | 其中：安全文明施工费
3 | 其他项目费
4 | 规费
5 | 税金
投标报价合计=1+2+3+4+5
注：1.本表适用于单位工程招标控制价或投标报价的汇总，如无单位工程划分，单项工程也使用本表汇总。 2.分部分项工程、措施项目中暂估价中应填写材料、工程设备暂估价，其他项目中暂估价应填写专业工程暂估价。

## 表-08 措施项目汇总表
表-08
措施项目汇总表
工程名称：市政工程 |  |  | 第 1 页 共 1 页
序号 | 项目名称 | 金额(元)
|  | 合价 |  | 其中：暂估价
1 | 施工技术措施项目
2 | 施工组织措施项目
2.1 | 其中：安全文明施工费
2.2 | 建设工程竣工档案编制费
措施项目费合计=1+2

## 表-09 分部分项工程项目清单计价表
表-09
分部分项工程项目清单计价表
工程名称：市政工程 | [5 empty] | 第 1 页 共 11 页
序号 | 项目编码 | 项目名称 | 项目特征 | 计量单位 | 工程量 |  | 金额（元）
[7 empty] | 综合单价 | 合价 | 其中:暂估价
| D | 市政工程
1 | 040202011001 | 碎石垫层 | [项目特征] 1.石料规格:综合考虑 2.厚度:5cm [工作内容] 1.拌和 2.运输 3.铺筑 4.找平 5.碾压 6.养护 | m2 | 60
2 | 040303001001 | 混凝土垫层 | [项目特征] 1.混凝土强度等级:C20商品砼 2.浇筑方式:综合考虑 [工作内容] 1.混凝土拌和、运输、浇筑 2.养护 | m3 | 6
3 | 040204002002 | 人行道块料铺设 | [项目特征] 1.块料品种、规格:与原有透水砖一致,强度Cc35 2.其他:满足业主与规范要求 [工作内容] 1.块料铺设 | m2 | 165.15
本页小计
表-09
分部分项工程项目清单计价表
工程名称：市政工程 | [5 empty] | 第 2 页 共 11 页
序号 | 项目编码 | 项目名称 | 项目特征 | 计量单位 | 工程量 |  | 金额（元）
[7 empty] | 综合单价 | 合价 | 其中:暂估价
4 | 030413005001 | 砖砌手孔井 | [项目特征] 1.名称:砖砌手孔井 2.规格:净空0.5*0.5*0.8m 3.垫层:C20商品砼 4.井身材质:页岩标砖 5.砌筑砂浆:M10砌筑砂浆 6.抹灰:M10抹灰砂浆 7.井盖井座:600*600mm复合材料井盖井座 8.其他:满足业主及规范要求 [工作内容] 1.垫层浇筑 2.砌筑 3.抹灰 4.井盖井座安装 | 个 | 9
本页小计
表-09
分部分项工程项目清单计价表
工程名称：市政工程 | [5 empty] | 第 3 页 共 11 页
序号 | 项目编码 | 项目名称 | 项目特征 | 计量单位 | 工程量 |  | 金额（元）
[7 empty] | 综合单价 | 合价 | 其中:暂估价
5 | 04B001 | 汽车之家休息室（集装箱）16间 | [项目特征] 1.内容:16个集装箱，双层布置，包含门窗、楼梯、栏杆、露台、卫生间隔断、卫生洁具等 2.集装箱规格:14个6055*2990*2896mm/2个8000*2990*2896mm 3.顶框架材质、规格:①顶主梁180*101*443mm，2.5mm厚（镀锌冷轧型钢，Q235，镀锌含量80g/㎡）；②上角件L210*W150*H200（镀锌）镀锌含量80㎡，壁厚3.0mm/盖板8mm高端角件；③顶次梁C80*40*1.2mm，材质Q235；④起脊方管30*30--20*20（壁厚t=1.2mm，材质Q235）；⑤保温75/15kg玻璃丝绵，单面铝箔纸，0.3mmP防潮膜；⑥屋面蒙顶--0.45mm彩钢蒙皮瓦丁基双面防水胶带，20*20斜拉方管；⑦吊顶瓦--831*2805/0.40mm厚S-831箱房专用彩钢吊顶瓦，吊顶收边--L6000*W40*W40 4.底框架材质、规格:①底主梁160*110*382mm，2.5mm厚（镀锌冷轧型钢，Q235，镀锌含量80g/㎡）；②下角件L210*W150*H160-4个（镀锌）镀锌含量80㎡；③底次梁镀锌方管50*100*1.5mm，横向加强100*60*305*1.2mm，（壁厚t=1.2mm，材质Q235）；④2820*1177*2.5mm厚硅酸钙板或木工板；⑤1.6mm地板胶（环 | 套 | 1
本页小计
表-09
分部分项工程项目清单计价表
工程名称：市政工程 | [5 empty] | 第 4 页 共 11 页
序号 | 项目编码 | 项目名称 | 项目特征 | 计量单位 | 工程量 |  | 金额（元）
[7 empty] | 综合单价 | 合价 | 其中:暂估价
保原料，PVC） 5.立柱材质、规格:210*150*443mm，2.5mm厚（镀锌冷轧型钢，Q235，镀锌量80g/㎡） 6.喷塑:顶部框架+底部框架+立柱+角件内部高温环保静电喷塑，漆膜厚度85μm～100μm 7.门:防盗钢质门宽810mm*高1900mm 8.窗:塑钢窗宽950mm*高1100mm，中空夹胶玻璃 9.墙板:1150型50mm厚玻璃丝棉 A1防火等级 双面0.6mm彩涂净化板 10.配件:①反水槽--5685/2740，0.7mm厚高檐彩钢一体件50mm；②阴角件--S-200*2500/3.0mm阴角扣-12个0.7mm厚箱房专用五面彩钢成品；③落水管50PVC--2750mm（耐低温）；④镀锌内六角螺栓，平头钻尾螺丝，结构胶，箱体连接板，防水贴等 11.电配:1个标准箱包含：开关1个，3孔插座1个，5孔插座3个，配电箱1个，工业插座1套，断路器32A1个，空开32A，主线6mm2，空调4mm2，插座2.5mm2，灯线1.5mm2，LED圆形吸顶灯2个 12.给排水:卫生洁具包含蹲便器、小便槽、洗手池（组合柜盆）+镜子、墩布池、淋浴器等，成套配置，具体布置详方案设计 13.其他:满足设计及规范要求 [工作内容] 1.卸货、吊装、安装
本页小计
表-09
分部分项工程项目清单计价表
工程名称：市政工程 | [5 empty] | 第 5 页 共 11 页
序号 | 项目编码 | 项目名称 | 项目特征 | 计量单位 | 工程量 |  | 金额（元）
[7 empty] | 综合单价 | 合价 | 其中:暂估价
6 | 04B002 | 汽车之家休息室（集装箱）13间 | [项目特征] 1.内容:13个集装箱，双层布置，包含门窗、楼梯、栏杆、露台、卫生间隔断、卫生洁具等 2.集装箱规格:6055*2990*2896mm 3.顶框架材质、规格:①顶主梁180*101*443mm，2.5mm厚（镀锌冷轧型钢，Q235，镀锌含量80g/㎡）；②上角件L210*W150*H200（镀锌）镀锌含量80㎡，壁厚3.0mm/盖板8mm高端角件；③顶次梁C80*40*1.2mm，材质Q235；④起脊方管30*30--20*20（壁厚t=1.2mm，材质Q235）；⑤保温75/15kg玻璃丝绵，单面铝箔纸，0.3mmP防潮膜；⑥屋面蒙顶--0.45mm彩钢蒙皮瓦丁基双面防水胶带，20*20斜拉方管；⑦吊顶瓦--831*2805/0.40mm厚S-831箱房专用彩钢吊顶瓦，吊顶收边--L6000*W40*W40 4.底框架材质、规格:①底主梁160*110*382mm，2.5mm厚（镀锌冷轧型钢，Q235，镀锌含量80g/㎡）；②下角件L210*W150*H160-4个（镀锌）镀锌含量80㎡；③底次梁镀锌方管50*100*1.5mm，横向加强100*60*305*1.2mm，（壁厚t=1.2mm，材质Q235）；④2820*1177*2.5mm厚硅酸钙板或木工板；⑤1.6mm地板胶（环保原料，PVC） 5.立柱材质、规格:210*150*443mm， | 套 | 1
本页小计
表-09
分部分项工程项目清单计价表
工程名称：市政工程 | [5 empty] | 第 6 页 共 11 页
序号 | 项目编码 | 项目名称 | 项目特征 | 计量单位 | 工程量 |  | 金额（元）
[7 empty] | 综合单价 | 合价 | 其中:暂估价
2.5mm厚（镀锌冷轧型钢，Q235，镀锌量80g/㎡） 6.喷塑:顶部框架+底部框架+立柱+角件内部高温环保静电喷塑，漆膜厚度85μm～100μm 7.门:防盗钢质门宽810mm*高1900mm 8.窗:塑钢窗宽950mm*高1100mm，中空夹胶玻璃 9.墙板:1150型50mm厚玻璃丝棉 A1防火等级 双面0.6mm彩涂净化板 10.配件:①反水槽--5685/2740，0.7mm厚高檐彩钢一体件50mm；②阴角件--S-200*2500/3.0mm阴角扣-12个0.7mm厚箱房专用五面彩钢成品；③落水管50PVC--2750mm（耐低温）；④镀锌内六角螺栓，平头钻尾螺丝，结构胶，箱体连接板，防水贴等 11.电配:1个标准箱包含：开关1个，3孔插座1个，5孔插座3个，配电箱1个，工业插座1套，断路器32A1个，空开32A，主线6mm2，空调4mm2，插座2.5mm2，灯线1.5mm2，LED圆形吸顶灯2个 12.给排水:卫生洁具包含蹲便器、小便槽、洗手池（组合柜盆）+镜子、墩布池、淋浴器等，成套配置，具体布置详方案设计 13.计算规则:包含上述全部内容配置为1套， 14.其他:满足设计及规范要求 [工作内容] 1.卸货、吊装、安装
本页小计
表-09
分部分项工程项目清单计价表
工程名称：市政工程 | [5 empty] | 第 7 页 共 11 页
序号 | 项目编码 | 项目名称 | 项目特征 | 计量单位 | 工程量 |  | 金额（元）
[7 empty] | 综合单价 | 合价 | 其中:暂估价
7 | 040504008001 | 成品玻璃钢化粪池8m3 | [项目特征] 1.材质:玻璃钢 2.型号、规格:成品化粪池，有效容积8立方米 3.垫层、基础:综合考虑 4.模板:各种模板材料综合考虑 5.其他:化粪池井盖单独列项，不含在本子目单价中，其他满足业主及规范要求 [工作内容] 1.安装、吊装 2.垫层、基础浇筑 3.模板制作、安装、拆除 | 座 | 1
8 | 040504008002 | 成品玻璃钢化粪池3m3 | [项目特征] 1.材质:玻璃钢 2.型号、规格:成品化粪池，有效容积3立方米 3.垫层、基础:综合考虑 4.模板:各种模板材料综合考虑 5.其他:化粪池井盖单独列项，不含在本子目单价中，其他满足业主及规范要求 [工作内容] 1.安装、吊装 2.垫层、基础浇筑 3.模板制作、安装、拆除 | 座 | 1
本页小计
表-09
分部分项工程项目清单计价表
工程名称：市政工程 | [5 empty] | 第 8 页 共 11 页
序号 | 项目编码 | 项目名称 | 项目特征 | 计量单位 | 工程量 |  | 金额（元）
[7 empty] | 综合单价 | 合价 | 其中:暂估价
9 | 040303002001 | 混凝土包封 | [项目特征] 1.混凝土强度等级:C30商品砼 2.模板:各种模板材料综合考虑 3.其他:满足业主及规范要求 [工作内容] 1.模板制作、安装、拆除 2.混凝土拌和、运输、浇筑 3.养护 | m3 | 15.66
10 | 040504001001 | 砌筑检查井 | [项目特征] 1.垫层、基础材质及厚度:C25商品砼厚20cm 2.砌筑材料品种、规格、强度等级:页岩标砖 3.勾缝、抹面要求:满足设计及规范要求 4.砂浆强度等级、配合比:M10 5.井盖、井圈材质及规格:球墨铸铁井盖及井座（φ700 轻型） [工作内容] 1.垫层铺筑 2.模板制作、安装、拆除 3.混凝土拌和、运输、浇筑、养护 4.砌筑、勾缝、抹面 5.井圈、井盖安装 6.防水、止水 | 座 | 3
拆除及土石方工程
本页小计
表-09
分部分项工程项目清单计价表
工程名称：市政工程 | [5 empty] | 第 9 页 共 11 页
序号 | 项目编码 | 项目名称 | 项目特征 | 计量单位 | 工程量 |  | 金额（元）
[7 empty] | 综合单价 | 合价 | 其中:暂估价
1 | 041001002001 | 拆除人行道 | [项目特征] 1.材质:透水砖及基层 2.厚度:综合考虑 3.拆除方式:综合考虑 4.场内运输:综合考虑 [工作内容] 1.拆除、清理 2.运输 | m2 | 165.15
2 | 041001003001 | 拆除人行道砼垫层 | [项目特征] 1.材质:人行道砼垫层 2.厚度:综合考虑 3.部位:人行道 4.拆除方式:综合考虑 5.场内运输:综合考虑 [工作内容] 1.拆除、清理 2.运输 | m2 | 165.15
3 | 041001001001 | 拆除原有破损砼路面（30cm） | [项目特征] 1.材质:砼面层 2.厚度:30cm 3.拆除方式:综合考虑 4.场内运距:综合考虑 [工作内容] 1.拆除、清理 2.运输 | m2 | 13.05
本页小计
表-09
分部分项工程项目清单计价表
工程名称：市政工程 | [5 empty] | 第 10 页 共 11 页
序号 | 项目编码 | 项目名称 | 项目特征 | 计量单位 | 工程量 |  | 金额（元）
[7 empty] | 综合单价 | 合价 | 其中:暂估价
4 | 040101002001 | 挖基坑（沟槽）土石方 | [项目特征] 1.土石类别:不分土质、石质、淤泥等成分，投标人自行综合考虑 2.挖土深度:4m以内 3.开挖方式:综合考虑 4.场内运距:场内运输综合考虑（含二次、多次转运） 5.其他:满足设计及规范要求 6.其他:相关施工手续的办理审批、施工、管理、保险、工程周边社会关系协调、各种风险防范等完成工程范围和工程内容所需的一切费用 [工作内容] 1.排地表水 2.土方开挖 3.围护(挡土板)及拆除 4.基底钎探 5.场内运输 | m3 | 283.15
5 | 040103001001 | 回填方 | [项目特征] 1.密实度要求:满足业主及规范要求 2.部位:基坑及沟槽 3.填方材料品种:自行综合考虑 4.填方粒径要求:满足业主及规范要求 5.填方来源、运距:综合考虑 6.回填方式:综合考虑 [工作内容] 1.运输 2.回填 3.压实 | m3 | 220.95
本页小计
表-09
分部分项工程项目清单计价表
工程名称：市政工程 | [5 empty] | 第 11 页 共 11 页
序号 | 项目编码 | 项目名称 | 项目特征 | 计量单位 | 工程量 |  | 金额（元）
[7 empty] | 综合单价 | 合价 | 其中:暂估价
6 | 040103002001 | 余方弃置 | [项目特征] 1.废弃料品种:清除的表土、杂草、不可利用石块及其他废料等。 2.运输方式:投标人根据现场综合考虑 3.运距:暂定5km（含二次或多次转运）。结算时根据实际运据以100m为单位(不足100m按100m计同比例折算）。实际运距结算时以清单项“余方弃置"中标价除以该清单运距乘以实际运距(例:暂定运距5公里，实际运距3.8公里，则结算单价=本清单中标价/5*3.8)；总运距未满5km按该结算方式按实结算，超过5km按5km办理结算。 4.计算规则:按天然密实体积计算（地表植物不另行计量），松散系数投标人在投标报价中综合考虑，其他详见招标文件结算条款约定 5.其他:相关施工手续的办理审批、施工、管理、保险、工程周边社会关系协调、各种风险防范等完成工程范围和工程内容所需的一切费用 6.其他:满足业主及规范要求 [工作内容] 1.余方点装料运输至弃置点 | m3 | 95.85
本页小计
合 计

## 表-09 施工技术措施项目清单计价表
表-09
施工技术措施项目清单计价表
工程名称：市政工程 | [5 empty] | 第 1 页 共 1 页
序号 | 项目编码 | 项目名称 | 项目特征 | 计量单位 | 工程量 |  | 金额（元）
[7 empty] | 综合单价 | 合价 | 其中:暂估价
| 一 | 施工技术措施项目
本页小计
合 计

## 表-10 施工组织措施项目清单计价表
表-10
施工组织措施项目清单计价表
工程名称：市政工程 | [6 empty] | 第 1 页 共 1 页
序号 | 项目编码 | 项目名称 | 计算 基础 | 费率 (%) | 金额 (元) | 调整 费率 (%) |  | 调整后 金额 (元) | 备注
1 | 041109B24001 | 组织措施费
2 | 041109001001 | 安全文明施工费
3 | 041109B23001 | 建设工程竣工档案编制费
合 计
注：1.计算基础和费用标准按本市有关费用定额或文件执行。 2.根据施工方案计算的措施费，可不填写“计算基础”和“费率”的数值，只填写“金额”数值，但应在备注栏说明施工 方案出处或计算方法。

## 表-11 其他项目清单计价汇总表
表-11
其他项目清单计价汇总表
工程名称：市政工程 |  |  |  | 第 1 页 共 1 页
序号 | 项目名称 | 计量单位 | 金额(元) |  | 备注
1 | 暂列金额 | 项 |  |  | 明细详见 表-11-1
2 | 暂估价 | 项
2.1 | 材料(工程设备)暂估价 | 项 | -- |  | 明细详见 表-11-2
2.2 | 专业工程暂估价 | 项 |  |  | 明细详见 表-11-3
3 | 计日工 | 项 |  |  | 明细详见 表-11-4
4 | 总承包服务费 | 项 |  |  | 明细详见 表-11-5
5 | 索赔与现场签证 | 项 |  |  | 明细详见 表-11-6
合 计
注：材料、设备暂估单价进入清单项目综合单价，此处不汇总。

## 表-12 规费、税金项目计价表
表-12
规费、税金项目计价表
工程名称：市政工程 |  |  |  | 第 1 页 共 1 页
序号 | 项目名称 | 计算基础 | 费率(%) |  | 金额（元）
1 | 规费 | 专业工程规费（人+机）+机械（爆破）土石方规费（人+机）*0.072/费率+人工土石方规费（人）*0.082/费率
2 | 税金 | 2.1 + 2.2 + 2.3
2.1 | 增值税 | 分部分项工程费+措施项目费+其他项目费+规费-甲供材料费
2.2 | 附加税 | 增值税
2.3 | 环境保护税 | 按实计算
合计