## 表-04 单位工程招标控制价汇总表
表-04
单位工程招标控制价汇总表
工程名称：西部（重庆）科学城九龙坡片区农村路网建设项目（一期）—三环路安全通行能力提升工程 |  |  | 第 1 页 共 1 页
序号 | 汇总内容 | 金额(元) |  | 其中：暂估价(元)
1 | 分部分项工程费 | 3184378.21
1.1 | D市政工程 | 3184378.21
2 | 措施项目费
3 | 其他项目费
4 | 其他项目税金 |  |  | －
投标报价合计=1+2+3+4+5 |  | 3,184,378.21
注：1.本表适用于单位工程招标控制价或投标报价的汇总，如无单位工程划分，单项工程也使用本表汇总。 2.分部分项工程、措施项目中暂估价中应填写材料、工程设备暂估价，其他项目中暂估价应填写专业工程暂估价。

## 表-09 分部分项工程项目清单计价表
表-09
分部分项工程项目清单计价表
工程名称：西部（重庆）科学城九龙坡片区农村路网建设项目（一期）—三环路安全通行能力提升工程 | [5 empty] | 第 1 页 共 6 页
序号 | 项目编码 | 项目名称 | 项目特征 | 计量单位 | 工程量 |  | 金额（元）
[7 empty] | 综合单价 | 合价 | 其中:暂估价
| D | 市政工程
1 | 040203006001 | 8cm厚AC-25粗粒式密级配沥青混凝土面层 | [项目特征] 1.沥青混凝土种类:AC-25粗粒式密级配沥青混凝土 2.厚度:8cm 3.此全费用综合单价::包含但不限于建设工程人工费、材料费、施工机具使用费、企业管理费、利润、风险费、措施费（含安全文明施工费）、规费、税金等所有费用 4.其他:满足设计及规范要求 [工作内容] 1.基层拉毛处理 2.清理下承面 3.拌和、运输 4.摊铺、整型 5.压实 6.其他设计施工图示工作内容 | m2 | 5150 |  | 63 | 324450
本页小计 | [7 empty] | 324450
表-09
分部分项工程项目清单计价表
工程名称：西部（重庆）科学城九龙坡片区农村路网建设项目（一期）—三环路安全通行能力提升工程 | [5 empty] | 第 2 页 共 6 页
序号 | 项目编码 | 项目名称 | 项目特征 | 计量单位 | 工程量 |  | 金额（元）
[7 empty] | 综合单价 | 合价 | 其中:暂估价
2 | 040203006005 | 6cm厚AC-25粗粒式密级配沥青混凝土面层 | [项目特征] 1.沥青混凝土种类:AC-25粗粒式密级配沥青混凝土 2.厚度:6cm 3.此全费用综合单价::包含但不限于建设工程人工费、材料费、施工机具使用费、企业管理费、利润、风险费、措施费（含安全文明施工费）、规费、税金等所有费用 4.其他:满足设计及规范要求 [工作内容] 1.基层拉毛处理 2.清理下承面 3.拌和、运输 4.摊铺、整型 5.压实 6.其他设计施工图示工作内容 | m2 | 3900 |  | 52 | 202800
本页小计 | [7 empty] | 202800
表-09
分部分项工程项目清单计价表
工程名称：西部（重庆）科学城九龙坡片区农村路网建设项目（一期）—三环路安全通行能力提升工程 | [5 empty] | 第 3 页 共 6 页
序号 | 项目编码 | 项目名称 | 项目特征 | 计量单位 | 工程量 |  | 金额（元）
[7 empty] | 综合单价 | 合价 | 其中:暂估价
3 | 040203006002 | 4cm厚SMA-13沥青玛蹄脂沥青混凝土面层 | [项目特征] 1.沥青混凝土种类:SMA-13沥青玛蹄脂式沥青混凝土 2.厚度:4cm 3.此全费用综合单价::包含但不限于建设工程人工费、材料费、施工机具使用费、企业管理费、利润、风险费、措施费（含安全文明施工费）、规费、税金等所有费用 4.其他:满足设计及规范要求 [工作内容] 1.基层拉毛处理 2.清理下承面 3.拌和、运输 4.摊铺、整型 5.压实 6.其他设计施工图示工作内容 | m2 | 47800 |  | 47 | 2246600
本页小计 | [7 empty] | 2246600
表-09
分部分项工程项目清单计价表
工程名称：西部（重庆）科学城九龙坡片区农村路网建设项目（一期）—三环路安全通行能力提升工程 | [5 empty] | 第 4 页 共 6 页
序号 | 项目编码 | 项目名称 | 项目特征 | 计量单位 | 工程量 |  | 金额（元）
[7 empty] | 综合单价 | 合价 | 其中:暂估价
4 | 040203006003 | 7mm厚改性乳化沥青稀浆封层 | [项目特征] 1.材料品种:ES-2型改性乳化沥青 2.厚度:0.7cm 3.其他:满足设计及规范要求，含新旧路面搭接。 4.此全费用综合单价::包含但不限于建设工程人工费、材料费、施工机具使用费、企业管理费、利润、风险费、措施费（含安全文明施工费）、规费、税金等所有费用 5.其他:包含因周边地块开发引起的间断施工、人工降效等风险和避免该类风险所采取的必要措施 [工作内容] 1.清理下承面 2.喷油、布料 3.压实 | m2 | 9000 |  | 4.4 | 39600
5 | 040203003001 | 改性乳化沥青粘层油 | [项目特征] 1.材料品种:改性乳化沥青粘层油 2.喷油量:0.3~0.6L/m2 3.此全费用综合单价:包含但不限于建设工程人工费、材料费、施工机具使用费、企业管理费、利润、风险费、措施费（含安全文明施工费）、规费、税金等所有费用 4.其他:满足设计、规范、施工、验收要求 [工作内容] 1.清理下承面 2.喷油、布料 | m2 | 47800 |  | 1.17 | 55926
本页小计 | [7 empty] | 95526
表-09
分部分项工程项目清单计价表
工程名称：西部（重庆）科学城九龙坡片区农村路网建设项目（一期）—三环路安全通行能力提升工程 | [5 empty] | 第 5 页 共 6 页
序号 | 项目编码 | 项目名称 | 项目特征 | 计量单位 | 工程量 |  | 金额（元）
[7 empty] | 综合单价 | 合价 | 其中:暂估价
6 | 040205006001 | 白色热熔漆划线 | [项目特征] 1.材料品种:白色热熔漆划线 2.工艺:热熔 3.线型:标记、标线、箭头等综合考虑 4.此全费用综合单价:包含但不限于建设工程人工费、材料费、施工机具使用费、企业管理费、利润、风险费、措施费（含安全文明施工费）、规费、税金等所有费用 5.其他:满足设计及规范要求 [工作内容] 1.清扫 2.放样 3.画线 4.护线 | m2 | 2200 |  | 40 | 88000
7 | 041001004001 | 铣刨沥青路面 | [项目特征] 1.材质: 沥青 2.厚度:4cm以上 3.此全费用综合单价:包含但不限于建设工程人工费、材料费、施工机具使用费、企业管理费、利润、风险费、措施费（含安全文明施工费）、规费、税金等所有费用 4.其他:满足设计及规范要求 [工作内容] 1.拆除、清理 2.运输 | m2 | 39000 |  | 4.2 | 163800
8 | 041001004002 | 混凝土路面凿毛 | [项目特征] 1.材质:混凝土路面 2.厚度:4cm以上 3.此全费用综合单价:包含但不限于建设工程人工费、材料费、施工机具使用费、企业管理费、利润、风险费、措施费（含安全文明施工费）、规费、税金等所有费用 4.其他:满足设计及规范要求 [工作内容] 1.拆除、清理 2.运输 | m2 | 1300 |  | 9 | 11700
本页小计 | [7 empty] | 263500
表-09
分部分项工程项目清单计价表
工程名称：西部（重庆）科学城九龙坡片区农村路网建设项目（一期）—三环路安全通行能力提升工程 | [5 empty] | 第 6 页 共 6 页
序号 | 项目编码 | 项目名称 | 项目特征 | 计量单位 | 工程量 |  | 金额（元）
[7 empty] | 综合单价 | 合价 | 其中:暂估价
9 | 011705001001 | 大型机械设备进出场及安拆 | [项目特征] 1.机械设备规格型号:此清单项包含投标人在本项目中所有大型机械设备的投入，投标人所投入的机械设备类别、数量、规格等必须满足招标文件对施工工期、质量、安全等以及现场条件的要求。 2.其他:由于施工组织或其他原因造成的二次或多次进出场及安拆综合考虑，不另行计取 3.此全费用综合单价:包含但不限于建设工程人工费、材料费、施工机具使用费、企业管理费、利润、风险费、措施费（含安全文明施工费）、规费、税金等所有费用 [工作内容] 1.安拆费包括施工机械、设备在现场进行安装拆卸所需人工、材料、机械和试运转费用以及机械辅助设施的折旧、搭设、拆除等费用 2.进出场费包括施工机械、设备整体或分体自停放地点运至施工现场或由一施工地点运至另一施工地点所发生的运输、装卸、辅助材料等费用 | 台次 | 1 |  | 19993.81 | 19993.81
10 | 010904001001 | 防水卷材 | [项目特征] 1.卷材品种、规格、厚度:2厚自粘聚合物改性沥青防水卷材 2.防水层数:一层 3.防水层做法:自粘 4.此全费用综合单价:包含但不限于建设工程人工费、材料费、施工机具使用费、企业管理费、利润、风险费、措施费（含安全文明施工费）、规费、税金等所有费用 5.其他:满足设计及规范要求 [工作内容] 1.基层处理 2.刷粘结剂 3.铺防水卷材 4.接缝、嵌缝 | m2 | 1240 |  | 25.41 | 31508.4
本页小计 | [7 empty] | 51502.21
合 计 | [7 empty] | 3184378.21