## 封-2 招标控制价
封-2 | 电气设备安装工程 | [5 empty] | 工程
招标控制价
招标控制价 |  | (小写): | 407,026.17
|  | (大写): | 肆拾万柒仟零贰拾陆元壹角柒分
其中:安全文明施工费(小写): |  |  |  | 2976.85
(大写): |  |  |  | 贰仟玖佰柒拾陆元捌角伍分
招 标 人： |  |  |  |  | 工程造价 咨 询 人：
|  |  | (单位盖章) |  |  | (单位资质专用章)
法定代理人 或其授权人： |  |  |  |  | 法定代理人 或其授权人：
|  |  | (签字或盖章) |  |  | (签字或盖章)
编 制 人： |  |  |  |  | 复 核 人：
|  |  | (造价人员签字盖专用章) |  |  | (造价工程师签字盖专用章)
时间： 年 月 日

## 表-04 单位工程招标控制价汇总表
表-04
单位工程招标控制价汇总表
工程名称：电气设备安装工程 |  |  | 第 1 页 共 1 页
序号 | 汇总内容 | 金额(元) |  | 其中：暂估价(元)
1 | 分部分项工程费 | 361492.29
1.1 | C安装工程 | 361492.29
2 | 措施项目费 | 5643.73
2.1 | 其中：安全文明施工费 | 2976.85
3 | 其他项目费
4 | 规费 | 2618.86 |  | －
5 | 税金 | 37271.29 |  | －
投标报价合计=1+2+3+4+5 |  | 407,026.17
注：1.本表适用于单位工程招标控制价或投标报价的汇总，如无单位工程划分，单项工程也使用本表汇总。 2.分部分项工程、措施项目中暂估价中应填写材料、工程设备暂估价，其他项目中暂估价应填写专业工程暂估价。

## 表-08 措施项目汇总表
表-08
措施项目汇总表
工程名称：电气设备安装工程 |  |  | 第 1 页 共 1 页
序号 | 项目名称 | 金额(元)
|  | 合价 |  | 其中：暂估价
1 | 施工技术措施项目
2 | 施工组织措施项目 | 5643.73
2.1 | 其中：安全文明施工费 | 2976.85
2.2 | 建设工程竣工档案编制费 | 282.26
措施项目费合计=1+2 |  | 5643.73

## 表-09 分部分项工程项目清单计价表
表-09
分部分项工程项目清单计价表
工程名称：电气设备安装工程 | [5 empty] | 第 1 页 共 3 页
序号 | 项目编码 | 项目名称 | 项目特征 | 计量单位 | 工程量 |  | 金额（元）
[7 empty] | 综合单价 | 合价 | 其中:暂估价
| C | 安装工程
1 | 030408001001 | 电力电缆 | [项目特征] 1.名称:电力电缆 2.型号、规格:WDZB-YJY-0.6/1KV-1*240mm2 3.敷设方式、部位:电缆沟内 4.地形:综合考虑 [工作内容] 1.电缆敷设 2.揭(盖)盖板 | m | 1458 |  | 210.4 | 306763.2
2 | 030408006001 | 电力电缆头 | [项目特征] 1.名称:电力电缆头 2.规格:1*240mm2 3.材质、类型:铜芯、热缩式 4.安装部位:室外 5.电压等级(kV):1kV [工作内容] 1.电力电缆头制作 2.电力电缆头安装 3.接地 | 个 | 18 |  | 355.84 | 6405.12
本页小计 | [7 empty] | 313168.32
表-09
分部分项工程项目清单计价表
工程名称：电气设备安装工程 | [5 empty] | 第 2 页 共 3 页
序号 | 项目编码 | 项目名称 | 项目特征 | 计量单位 | 工程量 |  | 金额（元）
[7 empty] | 综合单价 | 合价 | 其中:暂估价
3 | 030404004001 | 断路器开关柜 | [项目特征] 1.名称:断路器开关柜 2.型号:GGD 800*600*2200mm 3.规格:RGW1-2000M/3P、In=1250A、出线回数3 4.接线端子材质、规格:综合考虑 5.端子板外部接线材质、规格:综合考虑 6.其他:满足设计及规范要求 [工作内容] 1.本体安装 2.端子板安装 3.焊、压接线端子 4.盘柜配线、端子接线 5.屏边安装 6.补刷(喷)油漆 7.接地 | 台 | 2 |  | 15942.86 | 31885.72
4 | 030413001001 | 基础槽钢 | [项目特征] 1.名称:基础槽钢 2.材质:Q235B普通碳素结构钢 3.规格:[10# [工作内容] 1.制作 2.安装 | m | 4 |  | 61.21 | 244.84
5 | 030403006001 | 低压封闭式插接母线槽 | [项目特征] 1.名称:低压封闭式插接母线槽 2.电流(A):1250A [工作内容] 1.母线安装 2.补刷(喷)油漆 | m | 6 |  | 2204.8 | 13228.8
本页小计 | [7 empty] | 45359.36
表-09
分部分项工程项目清单计价表
工程名称：电气设备安装工程 | [5 empty] | 第 3 页 共 3 页
序号 | 项目编码 | 项目名称 | 项目特征 | 计量单位 | 工程量 |  | 金额（元）
[7 empty] | 综合单价 | 合价 | 其中:暂估价
6 | 030403007001 | 低压封闭式插接母线始端箱 | [项目特征] 1.名称:低压封闭式插接母线始端箱 2.电流(A):1250A [工作内容] 1.本体安装 2.补刷(喷)油漆 | 台 | 2 |  | 1046.33 | 2092.66
7 | 030414002001 | 电缆调试 | [项目特征] 1.名称:电缆试验 2.电压等级(kV):1kV 3.类型:综合 [工作内容] 1.系统调试 | 系统 | 1 |  | 455.18 | 455.18
8 | 030414008001 | 母线系统调试 | [项目特征] 1.名称:母线系统调试 2.电压等级(kV):1kV [工作内容] 1.调试 | 段 | 1 |  | 416.77 | 416.77
本页小计 | [7 empty] | 2964.61
合 计 | [7 empty] | 361492.29

## 表-09 施工技术措施项目清单计价表
表-09
施工技术措施项目清单计价表
工程名称：电气设备安装工程 | [5 empty] | 第 1 页 共 1 页
序号 | 项目编码 | 项目名称 | 项目特征 | 计量单位 | 工程量 |  | 金额（元）
[7 empty] | 综合单价 | 合价 | 其中:暂估价
| 一 | 施工技术措施项目
本页小计
合 计

## 表-10 施工组织措施项目清单计价表
表-10
施工组织措施项目清单计价表
工程名称：电气设备安装工程 | [6 empty] | 第 1 页 共 1 页
序号 | 项目编码 | 项目名称 | 计算 基础 | 费率 (%) | 金额 (元) | 调整 费率 (%) |  | 调整后 金额 (元) | 备注
1 | 031302B02001 | 组织措施费 | (分部分项人工费+技术措施人工费-机械（爆破）土石方人工费-机械（爆破）土石方人工费-人工土石方人工费-人工土石方技术措施人工费)+(机械（爆破）土石方人工费+机械（爆破）土石方机械费+机械（爆破）土石方人工费+机械（爆破）土石方机械费)*0.048/费率+(人工土石方人工费+人工土石方技术措施人工费)*0.0222/费率 | 16.39 | 2384.62
2 | 031302001001 | 安全文明施工费 | 分部分项人工费+人工价差_预算+技术措施人工费+技术措施人工价差_预算 | 19.23 | 2976.85
3 | 031302B03001 | 建设工程竣工档案编制费 | (分部分项人工费+技术措施人工费-机械（爆破）土石方人工费-机械（爆破）土石方人工费-人工土石方人工费-人工土石方技术措施人工费)+(机械（爆破）土石方人工费+机械（爆破）土石方机械费+机械（爆破）土石方人工费+机械（爆破）土石方机械费)*0.002/费率+(人工土石方人工费+人工土石方技术措施人工费)*0.0019/费率 | 1.94 | 282.26
合 计 |  |  |  |  | 5643.73
注：1.计算基础和费用标准按本市有关费用定额或文件执行。 2.根据施工方案计算的措施费，可不填写“计算基础”和“费率”的数值，只填写“金额”数值，但应在备注栏说明施工 方案出处或计算方法。

## 表-11 其他项目清单计价汇总表
表-11
其他项目清单计价汇总表
工程名称：电气设备安装工程 |  |  |  | 第 1 页 共 1 页
序号 | 项目名称 | 计量单位 | 金额(元) |  | 备注
1 | 暂列金额 | 项 |  |  | 明细详见 表-11-1
2 | 暂估价 | 项
2.1 | 材料(工程设备)暂估价 | 项 | -- |  | 明细详见 表-11-2
2.2 | 专业工程暂估价 | 项 |  |  | 明细详见 表-11-3
3 | 计日工 | 项 |  |  | 明细详见 表-11-4
4 | 总承包服务费 | 项 |  |  | 明细详见 表-11-5
5 | 索赔与现场签证 | 项 |  |  | 明细详见 表-11-6
合 计 |  |  | 0
注：材料、设备暂估单价进入清单项目综合单价，此处不汇总。

## 表-11-4 计日工表
表-11-4
计 日 工 表
工程名称：电气设备安装工程 | [5 empty] | 第 1 页 共 1 页
编号 | 项目名称 | 单位 | 暂定数量 | 实际数量 | 综合单价 （元） |  | 合价（元）
[7 empty] | 暂定 | 实际
1 | 人工
1.1
| 人工小计 |  | — |  | —
2 | 材料
2.1
| 材料小计 |  | — |  | —
3 | 机械
3.1
| 施工机械小计 |  | — |  | —
合 计
注：此表项目名称、暂定数量由招标人填写，编制招标控制价时，单价由招标人按有关计价规定确定；投标时，单价由 投标人自助报价，按暂定数量计算合价计入投标总价中。结算时，按发承包双方确认的实际数量计算合价。

## 表-12 规费、税金项目计价表
表-12
规费、税金项目计价表
工程名称：电气设备安装工程 |  |  |  | 第 1 页 共 1 页
序号 | 项目名称 | 计算基础 | 费率(%) |  | 金额（元）
1 | 规费 | 专业工程规费（人）+机械（爆破）土石方规费（人+机）*0.072/费率+人工土石方规费（人）*0.082/费率 | 18 |  | 2618.86
2 | 税金 | 2.1 + 2.2 + 2.3 |  |  | 37271.29
2.1 | 增值税 | 分部分项工程费+措施项目费+其他项目费+规费-甲供材料费 | 9 |  | 33277.94
2.2 | 附加税 | 增值税 | 12 |  | 3993.35
2.3 | 环境保护税 | 按实计算
合计 |  |  |  |  | 39890.15