## 封-2 招标控制价
封-2 | 维修改造工程 | [5 empty] | 工程
招标控制价
招标控制价 |  | (小写): | 52,073.32
|  | (大写): | 伍万贰仟零柒拾叁元叁角贰分
其中:安全文明施工费(小写): |  |  |  | 1528.92
(大写): |  |  |  | 壹仟伍佰贰拾捌元玖角贰分
招 标 人： |  |  |  |  | 工程造价 咨 询 人：
|  |  | (单位盖章) |  |  | (单位资质专用章)
法定代理人 或其授权人： |  |  |  |  | 法定代理人 或其授权人：
|  |  | (签字或盖章) |  |  | (签字或盖章)
编 制 人： |  |  |  |  | 复 核 人：
|  |  | (造价人员签字盖专用章) |  |  | (造价工程师签字盖专用章)
时间： 年 月 日

## 表-04 单位工程招标控制价汇总表
表-04
单位工程招标控制价汇总表
工程名称：维修改造工程 |  |  | 第 1 页 共 1 页
序号 | 汇总内容 | 金额(元) |  | 其中：暂估价(元)
1 | 分部分项工程费 | 44860.25
1.1 | A建筑工程 | 44860.25
2 | 措施项目费 | 1937.12
2.1 | 其中：安全文明施工费 | 1528.92
3 | 其他项目费
4 | 规费 | 507.61 |  | －
5 | 税金 | 4768.34 |  | －
投标报价合计=1+2+3+4+5 |  | 52,073.32
注：1.本表适用于单位工程招标控制价或投标报价的汇总，如无单位工程划分，单项工程也使用本表汇总。 2.分部分项工程、措施项目中暂估价中应填写材料、工程设备暂估价，其他项目中暂估价应填写专业工程暂估价。

## 表-08 措施项目汇总表
表-08
措施项目汇总表
工程名称：维修改造工程 |  |  | 第 1 页 共 1 页
序号 | 项目名称 | 金额(元)
|  | 合价 |  | 其中：暂估价
1 | 施工技术措施项目
2 | 施工组织措施项目 | 1937.12
2.1 | 其中：安全文明施工费 | 1528.92
2.2 | 建设工程竣工档案编制费 | 16.92
措施项目费合计=1+2 |  | 1937.12

## 表-09 分部分项工程项目清单计价表
表-09
分部分项工程项目清单计价表
工程名称：维修改造工程 | [5 empty] | 第 1 页 共 6 页
序号 | 项目编码 | 项目名称 | 项目特征 | 计量单位 | 工程量 |  | 金额（元）
[7 empty] | 综合单价 | 合价 | 其中:暂估价
| A | 建筑工程
1 | 011601001001 | 拆除基座砌体 | [项目特征] 1.砌体名称:拆除基座砌体 2.砌体材质:页岩实心砖 3.砌体表面的附着物种类:综合考虑 4.场内运距:综合考虑 5.拆除方式:人工拆除 [工作内容] 1.拆除 2.控制扬尘 3.清理 4.场内运输 | m3 | 3.31 |  | 99.87 | 330.57
2 | 011601001002 | 排水口砌体拆除 | [项目特征] 1.砌体名称:排水口砌体 2.砌体材质:砖砌体 3.拆除高度:综合考虑 4.砌体表面的附着物种类:综合考虑 5.场内运距:综合考虑 6.拆除方式:人工拆除 [工作内容] 1.拆除 2.控制扬尘 3.清理 4.场内运输 | m3 | 0.28 |  | 89.81 | 25.15
本页小计 | [7 empty] | 355.72
表-09
分部分项工程项目清单计价表
工程名称：维修改造工程 | [5 empty] | 第 2 页 共 6 页
序号 | 项目编码 | 项目名称 | 项目特征 | 计量单位 | 工程量 |  | 金额（元）
[7 empty] | 综合单价 | 合价 | 其中:暂估价
3 | 030411003001 | 桥架拆除 | [项目特征] 1.名称:桥架拆除 2.规格:100*200mm 3.材质:钢制 4.拆除方式:人工拆除 5.场内运输:综合考虑 [工作内容] 1.拆除、清理 2.运输 | m | 25.5 |  | 15.58 | 397.29
4 | 010401001001 | 空调基座 | [项目特征] 1.砖品种、规格、强度等级:页岩实心砖 2.基础类型:设备基础 3.砂浆强度等级:M5水泥砂浆 4.抹灰层:30mm厚1：3水泥砂浆 [工作内容] 1.砂浆制作、运输 2.砌砖 3.防潮层铺设 4.材料运输 | m3 | 0.86 |  | 1060.23 | 911.8
5 | 010904002001 | 楼(地)面涂膜防水 | [项目特征] 1.防水膜品种:聚氨酯防水涂料 2.涂膜厚度、遍数:1.5mm厚、遍数综合 [工作内容] 1.基层处理 2.刷基层处理剂 3.铺布、喷涂防水层 | m2 | 597.5 |  | 30.25 | 18074.38
本页小计 | [7 empty] | 19383.47
表-09
分部分项工程项目清单计价表
工程名称：维修改造工程 | [5 empty] | 第 3 页 共 6 页
序号 | 项目编码 | 项目名称 | 项目特征 | 计量单位 | 工程量 |  | 金额（元）
[7 empty] | 综合单价 | 合价 | 其中:暂估价
6 | 010904001001 | 楼(地)面卷材防水 | [项目特征] 1.卷材品种、规格、厚度:4mm厚SBS沥青卷材 2.防水层数:综合 3.防水层做法:热熔铺贴 [工作内容] 1.基层处理 2.刷粘结剂 3.铺防水卷材 4.接缝、嵌缝 | m2 | 597.5 |  | 37.4 | 22346.5
本页小计 | [7 empty] | 22346.5
表-09
分部分项工程项目清单计价表
工程名称：维修改造工程 | [5 empty] | 第 4 页 共 6 页
序号 | 项目编码 | 项目名称 | 项目特征 | 计量单位 | 工程量 |  | 金额（元）
[7 empty] | 综合单价 | 合价 | 其中:暂估价
7 | 040103002001 | 余方弃置（运距15km） | [项目特征] 1.废弃料品种:清除的表土、杂草、不可利用石块及其他废料等。 2.运输方式:投标人根据现场综合考虑 3.运距:暂定15km（含二次或多次转运）。结算时根据实际运据以100m为单位(不足100m按100m计同比例折算）。实际运距结算时以清单项“余方弃置"中标价除以该清单运距乘以实际运距(例:暂定运距5公里，实际运距3.8公里，则结算单价=本清单中标价/15*3.8)；总运距未满15km按该结算方式按实结算，超过15km按15km办理结算。 4.计算规则:按天然密实体积计算（地表植物不另行计量），松散系数投标人在投标报价中综合考虑，其他详见招标文件结算条款约定 5.其他:相关施工手续的办理审批、施工、管理、保险、工程周边社会关系协调、各种风险防范等完成工程范围和工程内容所需的一切费用 6.其他:满足业主及规范要求 [工作内容] 1.余方点装料运输至弃置点 | m3 | 5.04 |  | 36 | 181.44
8 | 011606003001 | 石膏板吊顶拆除 | [项目特征] 1.龙骨及饰面种类:石膏板及金属龙骨 2.场内运距:综合考虑 3.拆除方式:综合考虑 [工作内容] 1.拆除 2.控制扬尘 3.清理 4.场内运输 | m2 | 11.2 |  | 5.6 | 62.72
本页小计 | [7 empty] | 244.16
表-09
分部分项工程项目清单计价表
工程名称：维修改造工程 | [5 empty] | 第 5 页 共 6 页
序号 | 项目编码 | 项目名称 | 项目特征 | 计量单位 | 工程量 |  | 金额（元）
[7 empty] | 综合单价 | 合价 | 其中:暂估价
9 | 011302001001 | 石膏板吊顶天棚 | [项目特征] 1.吊顶形式、吊杆规格、高度:平面吊顶、不上人型 2.龙骨材料种类、规格、中距:主骨为38*20*0.9副骨为50*19*0.5、丝杆为Ф8镀锌 3.面层材料品种、规格:9.5mm厚纸面石膏板 4.嵌缝材料种类:综合考虑 [工作内容] 1.基层清理、吊杆安装 2.龙骨安装 3.基层板铺贴 4.面层铺贴 5.嵌缝 | m2 | 11.2 |  | 66.32 | 742.78
10 | 011608001001 | 铲除天棚乳胶漆、腻子 | [项目特征] 1.铲除部位名称:天棚乳胶漆、腻子 2.场内运距:综合考虑 3.拆除方式:综合考虑 [工作内容] 1.拆除 2.控制扬尘 3.清理 4.场内运输 | m2 | 43.2 |  | 1.34 | 57.89
11 | 011608001002 | 铲除墙面乳胶漆、腻子 | [项目特征] 1.铲除部位名称:墙面乳胶漆、腻子 2.场内运距:综合考虑 3.拆除方式:综合考虑 [工作内容] 1.拆除 2.控制扬尘 3.清理 4.场内运输 | m2 | 28.8 |  | 1.22 | 35.14
本页小计 | [7 empty] | 835.81
表-09
分部分项工程项目清单计价表
工程名称：维修改造工程 | [5 empty] | 第 6 页 共 6 页
序号 | 项目编码 | 项目名称 | 项目特征 | 计量单位 | 工程量 |  | 金额（元）
[7 empty] | 综合单价 | 合价 | 其中:暂估价
12 | 011406003001 | 天棚满刮腻子 | [项目特征] 1.基层类型:抹灰面 2.腻子种类:成品腻子膏 3.刮腻子遍数:二遍 [工作内容] 1.基层清理 2.刮腻子 | m2 | 43.2 |  | 10.08 | 435.46
13 | 011406003002 | 墙面满刮腻子 | [项目特征] 1.基层类型:抹灰面 2.腻子种类:成品腻子膏 3.刮腻子遍数:二遍 [工作内容] 1.基层清理 2.刮腻子 | m2 | 28.8 |  | 7.98 | 229.82
14 | 011406001001 | 天棚乳胶漆 | [项目特征] 1.基层类型:综合考虑 2.油漆品种、刷漆遍数:乳胶漆二遍 3.部位:天棚 [工作内容] 1.刷防护材料、油漆 | m2 | 43.2 |  | 15.54 | 671.33
15 | 011406001002 | 墙面乳胶漆 | [项目特征] 1.基层类型:综合考虑 2.油漆品种、刷漆遍数:乳胶漆二遍 3.部位:内墙面 [工作内容] 1.刷防护材料、油漆 | m2 | 28.8 |  | 12.43 | 357.98
本页小计 | [7 empty] | 1694.59
合 计 | [7 empty] | 44860.25

## 表-09 施工技术措施项目清单计价表
表-09
施工技术措施项目清单计价表
工程名称：维修改造工程 | [5 empty] | 第 1 页 共 1 页
序号 | 项目编码 | 项目名称 | 项目特征 | 计量单位 | 工程量 |  | 金额（元）
[7 empty] | 综合单价 | 合价 | 其中:暂估价
| 一 | 施工技术措施项目
本页小计
合 计

## 表-10 施工组织措施项目清单计价表
表-10
施工组织措施项目清单计价表
工程名称：维修改造工程 | [6 empty] | 第 1 页 共 2 页
序号 | 项目编码 | 项目名称 | 计算 基础 | 费率 (%) | 金额 (元) | 调整 费率 (%) |  | 调整后 金额 (元) | 备注
1 | 011707B16001 | 组织措施费 | (分部分项人工费+分部分项机械费+技术措施人工费+技术措施机械费-机械（爆破）土石方人工费-机械（爆破）土石方机械费-机械（爆破）土石方人工费-机械（爆破）土石方机械费-人工土石方人工费-人工土石方技术措施人工费-人工土石方机械费-人工土石方技术措施机械费)+(机械（爆破）土石方人工费+机械（爆破）土石方机械费+机械（爆破）土石方人工费+机械（爆破）土石方机械费)*0.048/费率+(人工土石方人工费+人工土石方技术措施人工费)*0.0222/费率 | 5.55 | 391.28
2 | 011707001001 | 安全文明施工费 | 税前合计 | 3.34 | 1528.92
3 | 011707B15001 | 建设工程竣工档案编制费 | (分部分项人工费+分部分项机械费+技术措施人工费+技术措施机械费-机械（爆破）土石方人工费-机械（爆破）土石方机械费-机械（爆破）土石方人工费-机械（爆破）土石方机械费-人工土石方人工费-人工土石方技术措施人工费-人工土石方机械费-人工土石方技术措施机械费)+(机械（爆破）土石方人工费+机械（爆 | 0.24 | 16.92
注：1.计算基础和费用标准按本市有关费用定额或文件执行。 2.根据施工方案计算的措施费，可不填写“计算基础”和“费率”的数值，只填写“金额”数值，但应在备注栏说明施工 方案出处或计算方法。
表-10
施工组织措施项目清单计价表
工程名称：维修改造工程 | [6 empty] | 第 2 页 共 2 页
序号 | 项目编码 | 项目名称 | 计算 基础 | 费率 (%) | 金额 (元) | 调整 费率 (%) |  | 调整后 金额 (元) | 备注
破）土石方机械费+机械（爆破）土石方人工费+机械（爆破）土石方机械费)*0.002/费率+(人工土石方人工费+人工土石方技术措施人工费)*0.0019/费率
合 计 |  |  |  |  | 1937.12

## 表-11 其他项目清单计价汇总表
表-11
其他项目清单计价汇总表
工程名称：维修改造工程 |  |  |  | 第 1 页 共 1 页
序号 | 项目名称 | 计量单位 | 金额(元) |  | 备注
1 | 暂列金额 | 项 |  |  | 明细详见 表-11-1
2 | 暂估价 | 项
2.1 | 材料(工程设备)暂估价 | 项 | -- |  | 明细详见 表-11-2
2.2 | 专业工程暂估价 | 项 |  |  | 明细详见 表-11-3
3 | 计日工 | 项 |  |  | 明细详见 表-11-4
4 | 总承包服务费 | 项 |  |  | 明细详见 表-11-5
5 | 索赔与现场签证 | 项 |  |  | 明细详见 表-11-6
合 计 |  |  | 0
注：材料、设备暂估单价进入清单项目综合单价，此处不汇总。

## 表-11-4 计日工表
表-11-4
计 日 工 表
工程名称：维修改造工程 | [5 empty] | 第 1 页 共 1 页
编号 | 项目名称 | 单位 | 暂定数量 | 实际数量 | 综合单价 （元） |  | 合价（元）
[7 empty] | 暂定 | 实际
1 | 人工
1.1
| 人工小计 |  | — |  | —
2 | 材料
2.1
| 材料小计 |  | — |  | —
3 | 机械
3.1
| 施工机械小计 |  | — |  | —
合 计
注：此表项目名称、暂定数量由招标人填写，编制招标控制价时，单价由招标人按有关计价规定确定；投标时，单价由 投标人自助报价，按暂定数量计算合价计入投标总价中。结算时，按发承包双方确认的实际数量计算合价。

## 表-12 规费、税金项目计价表
表-12
规费、税金项目计价表
工程名称：维修改造工程 |  |  |  | 第 1 页 共 1 页
序号 | 项目名称 | 计算基础 | 费率(%) |  | 金额（元）
1 | 规费 | 专业工程规费（人+机）+机械（爆破）土石方规费（人+机）*0.072/费率+人工土石方规费（人）*0.082/费率 | 7.2 |  | 507.61
2 | 税金 | 2.1 + 2.2 + 2.3 |  |  | 4768.34
2.1 | 增值税 | 分部分项工程费+措施项目费+其他项目费+规费-甲供材料费 | 9 |  | 4257.45
2.2 | 附加税 | 增值税 | 12 |  | 510.89
2.3 | 环境保护税 | 按实计算
合计 |  |  |  |  | 5275.95