## 封-1 招标工程量清单
|  | 路灯照明工程 |  | 工程 | 封-1
招标工程量清单
招 标 人： |  |  | 工程造价 咨 询 人：
| (单位盖章) |  |  |  |  | (单位资质专用章)
法定代表人 或其授权人： |  |  | 法定代表人 或其授权人：
| (签字或盖章) |  |  |  |  | (签字或盖章)
编 制 人： |  |  | 审 核 人：
| (造价人员签字盖专用章) |  |  |  |  | (造价工程师签字盖专用章)
时间： 年 月 日

## 表-01 工程计价总说明
表-01
工程计价总说明
工程名称：路灯照明工程 |  | 第 1 页 共 1 页

## 表-04 单位工程工程量清单汇总表
表-04
单位工程工程量清单汇总表
工程名称：路灯照明工程 |  |  | 第 1 页 共 1 页
序号 | 汇总内容 | 金额(元) |  | 其中：暂估价(元)
1 | 分部分项工程费
1.1 | C安装工程
2 | 措施项目费
2.1 | 其中：安全文明施工费
3 | 其他项目费
4 | 规费
5 | 税金
投标报价合计=1+2+3+4+5
注：1.本表适用于单位工程招标控制价或投标报价的汇总，如无单位工程划分，单项工程也使用本表汇总。 2.分部分项工程、措施项目中暂估价中应填写材料、工程设备暂估价，其他项目中暂估价应填写专业工程暂估价。

## 表-08 措施项目汇总表
表-08
措施项目汇总表
工程名称：路灯照明工程 |  |  | 第 1 页 共 1 页
序号 | 项目名称 | 金额(元)
|  | 合价 |  | 其中：暂估价
1 | 施工技术措施项目
2 | 施工组织措施项目
2.1 | 其中：安全文明施工费
2.2 | 建设工程竣工档案编制费
措施项目费合计=1+2

## 表-09 分部分项工程项目清单计价表
表-09
分部分项工程项目清单计价表
工程名称：路灯照明工程 | [5 empty] | 第 1 页 共 3 页
序号 | 项目编码 | 项目名称 | 项目特征 | 计量单位 | 工程量 |  | 金额（元）
[7 empty] | 综合单价 | 合价 | 其中:暂估价
| C | 安装工程
1 | 040805001001 | 路灯基础 | [项目特征] 1.基础：厚度、材料品种、强度等级:C20混凝土基础 2.基础尺寸:500*500*1200mm 3.附件配置:4*M24地脚螺栓长度1m，钢板400*400*10mm一套 4.钢筋种类、规格及连接形式:综合考虑 5.其它:满足设计及规范要求 [工作内容] 1.混凝土制作、运输、浇筑、振捣、养护 2.模板制作、安装、拆除 3.地脚螺栓及预埋件制作安装 4.钢筋制作、运输、安装、连接 | 个 | 9
2 | 040205001001 | 路灯防盗手孔井 | [项目特征] 1.名称:路灯防盗手孔井 2.材料品种:MU10砖 M10水泥砂浆 3.规格尺寸:640*640mm 4.盖板材质、规格:上部500*500现浇混凝土盖板，下部390*390盖板，配筋详设计 5.基础、垫层：材料品种、厚度:C20混凝土100厚 6.其它:满足设计及规范要求 [工作内容] 1.基础、垫层铺筑 2.井身砌筑 3.勾缝(抹面) 4.井盖安装 | 座 | 9
本页小计
表-09
分部分项工程项目清单计价表
工程名称：路灯照明工程 | [5 empty] | 第 2 页 共 3 页
序号 | 项目编码 | 项目名称 | 项目特征 | 计量单位 | 工程量 |  | 金额（元）
[7 empty] | 综合单价 | 合价 | 其中:暂估价
3 | 040805001002 | 利旧路灯安装 | [项目特征] 1.名称:单臂灯杆 2.灯杆高度:9m 3.路灯来源:利旧 4.接地:满足设计及规范要求 5.灯杆材质、高度:按原设计 [工作内容] 1.保护性拆除原有路灯，就近堆放并进行成品保护，新基础完成后，立灯杆 2.焊、压接线端子 3.接线 4.引上管敷设 5.补刷(喷)油漆 6.接地 7.试灯 | 套 | 9
4 | 040803003001 | Φ100PE电缆保护管 | [项目特征] 1.名称:PE电缆排管 2.规格:Φ100 3.管道材质:PE管 4.敷设方式:埋地敷设 5.排管排列形式:1+2*1 6.管枕:满足设计及规范要求 7.计算规则:清单工程量为3根排管并排长度 8.其它要求:满足设计及规范要求 [工作内容] 1.排管敷设 | m | 300
本页小计
表-09
分部分项工程项目清单计价表
工程名称：路灯照明工程 | [5 empty] | 第 3 页 共 3 页
序号 | 项目编码 | 项目名称 | 项目特征 | 计量单位 | 工程量 |  | 金额（元）
[7 empty] | 综合单价 | 合价 | 其中:暂估价
5 | 030408001001 | YJV-0.6/1KV-5*6mm2电力电缆 | [项目特征] 1.名称:低烟无卤阻燃型电缆‌ 2.型号:WDZB-0.6/1KV-5*6mm2 3.敷设方式、部位:排管内敷设 4.其他:满足设计及规范要求 [工作内容] 1.电缆敷设 | m | 450
6 | 030409002001 | 接地母线 -40mm*4mm 镀锌扁钢 | [项目特征] 1.名称:接地母线 2.材质:热镀锌扁钢 3.规格:-40mm*4mm 4.其他:满足设计及规范要求 [工作内容] 1.接地母线制作、安装 2.补刷(喷)油漆 | m | 300
本页小计
合 计

## 表-09 施工技术措施项目清单计价表
表-09
施工技术措施项目清单计价表
工程名称：路灯照明工程 | [5 empty] | 第 1 页 共 1 页
序号 | 项目编码 | 项目名称 | 项目特征 | 计量单位 | 工程量 |  | 金额（元）
[7 empty] | 综合单价 | 合价 | 其中:暂估价
| 一 | 施工技术措施项目
本页小计
合 计

## 表-10 施工组织措施项目清单计价表
表-10
施工组织措施项目清单计价表
工程名称：路灯照明工程 | [6 empty] | 第 1 页 共 1 页
序号 | 项目编码 | 项目名称 | 计算 基础 | 费率 (%) | 金额 (元) | 调整 费率 (%) |  | 调整后 金额 (元) | 备注
1 | 031302B02001 | 组织措施费
2 | 031302001001 | 安全文明施工费
3 | 031302B03001 | 建设工程竣工档案编制费
合 计
注：1.计算基础和费用标准按本市有关费用定额或文件执行。 2.根据施工方案计算的措施费，可不填写“计算基础”和“费率”的数值，只填写“金额”数值，但应在备注栏说明施工 方案出处或计算方法。

## 表-11 其他项目清单计价汇总表
表-11
其他项目清单计价汇总表
工程名称：路灯照明工程 |  |  |  | 第 1 页 共 1 页
序号 | 项目名称 | 计量单位 | 金额(元) |  | 备注
1 | 暂列金额 | 项 |  |  | 明细详见 表-11-1
2 | 暂估价 | 项
2.1 | 材料(工程设备)暂估价 | 项 | -- |  | 明细详见 表-11-2
2.2 | 专业工程暂估价 | 项 |  |  | 明细详见 表-11-3
3 | 计日工 | 项 |  |  | 明细详见 表-11-4
4 | 总承包服务费 | 项 |  |  | 明细详见 表-11-5
5 | 索赔与现场签证 | 项 |  |  | 明细详见 表-11-6
合 计
注：材料、设备暂估单价进入清单项目综合单价，此处不汇总。

## 表-12 规费、税金项目计价表
表-12
规费、税金项目计价表
工程名称：路灯照明工程 |  |  |  | 第 1 页 共 1 页
序号 | 项目名称 | 计算基础 | 费率(%) |  | 金额（元）
1 | 规费 | 专业工程规费（人）+机械（爆破）土石方规费（人+机）*0.072/费率+人工土石方规费（人）*0.082/费率
2 | 税金 | 2.1 + 2.2 + 2.3
2.1 | 增值税 | 分部分项工程费+措施项目费+其他项目费+规费-甲供材料费
2.2 | 附加税 | 增值税
2.3 | 环境保护税 | 按实计算
合计