## 封-2 招标控制价
封-2 | 排水工程 | [5 empty] | 工程
招标控制价
招标控制价 |  | (小写): | 61,604.93
|  | (大写): | 陆万壹仟陆佰零肆元玖角叁分
其中:安全文明施工费(小写): |  |  |  | 1577.57
(大写): |  |  |  | 壹仟伍佰柒拾柒元伍角柒分
招 标 人： |  |  |  |  | 工程造价 咨 询 人：
|  |  | (单位盖章) |  |  | (单位资质专用章)
法定代理人 或其授权人： |  |  |  |  | 法定代理人 或其授权人：
|  |  | (签字或盖章) |  |  | (签字或盖章)
编 制 人： |  |  |  |  | 复 核 人：
|  |  | (造价人员签字盖专用章) |  |  | (造价工程师签字盖专用章)
时间： 年 月 日

## 表-01 工程计价总说明
表-01
工程计价总说明
工程名称：排水工程 |  | 第 1 页 共 1 页

## 表-04 单位工程招标控制价汇总表
表-04
单位工程招标控制价汇总表
工程名称：排水工程 |  |  | 第 1 页 共 1 页
序号 | 汇总内容 | 金额(元) |  | 其中：暂估价(元)
1 | 分部分项工程费 | 52005.01
1.1 | D市政工程 | 52005.01
2 | 措施项目费 | 2785.99
2.1 | 其中：安全文明施工费 | 1577.57
3 | 其他项目费
4 | 规费 | 1185.66 |  | －
5 | 税金 | 5628.27 |  | －
投标报价合计=1+2+3+4+5 |  | 61,604.93
注：1.本表适用于单位工程招标控制价或投标报价的汇总，如无单位工程划分，单项工程也使用本表汇总。 2.分部分项工程、措施项目中暂估价中应填写材料、工程设备暂估价，其他项目中暂估价应填写专业工程暂估价。

## 表-08 措施项目汇总表
表-08
措施项目汇总表
工程名称：排水工程 |  |  | 第 1 页 共 1 页
序号 | 项目名称 | 金额(元)
|  | 合价 |  | 其中：暂估价
1 | 施工技术措施项目
2 | 施工组织措施项目 | 2785.99
2.1 | 其中：安全文明施工费 | 1577.57
2.2 | 建设工程竣工档案编制费 | 49.66
措施项目费合计=1+2 |  | 2785.99

## 表-09 分部分项工程项目清单计价表
表-09
分部分项工程项目清单计价表
工程名称：排水工程 | [5 empty] | 第 1 页 共 3 页
序号 | 项目编码 | 项目名称 | 项目特征 | 计量单位 | 工程量 |  | 金额（元）
[7 empty] | 综合单价 | 合价 | 其中:暂估价
| D | 市政工程
1 | 03B001 | 更换重型球墨铸铁井盖 | [项目特征] 1.名称:更换重型球墨铸铁井盖 2.新安井盖材质:载重40T及以上球墨铸铁 3.规格:综合考虑 4.附件:含防坠落设施 5.场内运距:综合考虑，包含二次及多次运输 6.其他:拆除的旧材料移交至甲方指定地点 [工作内容] 1.拆除原有井盖，安装新井盖 2.拆除物移交至甲方指定地点 3.安装防坠落设施 4.完成本工作所需的全部内容 | 个 | 9 |  | 674.43 | 6069.87
本页小计 | [7 empty] | 6069.87
表-09
分部分项工程项目清单计价表
工程名称：排水工程 | [5 empty] | 第 2 页 共 3 页
序号 | 项目编码 | 项目名称 | 项目特征 | 计量单位 | 工程量 |  | 金额（元）
[7 empty] | 综合单价 | 合价 | 其中:暂估价
2 | 040504009001 | 双箅雨水口 | [项目特征] 1.雨水箅子材质及规格:球墨铸铁防盗雨水篦子（重型成品） 2.底板材质及厚度:200mm厚C30混凝土 3.模板及支撑:综合考虑 4.泵送方式:综合（电泵泵送、柴油泵泵送、车载泵泵送、臂架泵泵送等） 5.雨水箅框材质、规格:详设计 6.井身材质及规格:C30混凝土砌块，表层砌块采用青条石 7.其他:包含因周边地块开发引起的间断施工、人工降效等风险和避免该类风险所采取的必要措施 [工作内容] 1.模板制作、场内外运输、安装、维修、拆除、整理、堆放、模板粘接物及模内杂物清理、刷隔离剂 2.混凝土运输、浇筑、养护 3.砌筑、勾缝 4.雨水箅子安装 5.满足设计及规范要求所需的全部工作内容 | 座 | 10 |  | 1021.72 | 10217.2
本页小计 | [7 empty] | 10217.2
表-09
分部分项工程项目清单计价表
工程名称：排水工程 | [5 empty] | 第 3 页 共 3 页
序号 | 项目编码 | 项目名称 | 项目特征 | 计量单位 | 工程量 |  | 金额（元）
[7 empty] | 综合单价 | 合价 | 其中:暂估价
3 | 040304003001 | 检查井降低及加固 | [项目特征] 1.部位:车行道检查井加固 2.混凝土强度等级:C30混凝土 3.模板及支撑:综合考虑 4.泵送方式:综合（电泵泵送、柴油泵泵送、车载泵泵送、臂架泵泵送等），商品砼超高措施费由投标人自行考虑 5.检查井降低:降低高度综合考虑 6.建筑垃圾场风、外运输:综合考虑 7.其他:满足设计及规范要求 [工作内容] 1.模板制作、安装、拆除 2.混凝土拌和、运输、浇筑 3.养护 4.构件安装 5.接头灌缝 6.砂浆制作 7.运输 | 个 | 9 |  | 554.06 | 4986.54
4 | 040901001001 | 雨水口、检查井加固、管道保护钢筋 | [项目特征] 1.部位:雨水口、检查井加固、管道保护 2.钢筋种类:综合考虑 3.钢筋规格:各种规格综合 4.搭接、接头方式:机械连接、电渣压力焊、焊接、绑扎等各种接头形式综合考虑 [工作内容] 1.制作 2.运输 3.安装 4.接头、搭接、绑扎 | t | 6 |  | 5121.9 | 30731.4
本页小计 | [7 empty] | 35717.94
合 计 | [7 empty] | 52005.01

## 表-09 施工技术措施项目清单计价表
表-09
施工技术措施项目清单计价表
工程名称：排水工程 | [5 empty] | 第 1 页 共 1 页
序号 | 项目编码 | 项目名称 | 项目特征 | 计量单位 | 工程量 |  | 金额（元）
[7 empty] | 综合单价 | 合价 | 其中:暂估价
| 一 | 施工技术措施项目
本页小计
合 计

## 表-10 施工组织措施项目清单计价表
表-10
施工组织措施项目清单计价表
工程名称：排水工程 | [6 empty] | 第 1 页 共 2 页
序号 | 项目编码 | 项目名称 | 计算 基础 | 费率 (%) | 金额 (元) | 调整 费率 (%) |  | 调整后 金额 (元) | 备注
1 | 041109B24001 | 组织措施费 | (分部分项人工费+分部分项机械费+技术措施人工费+技术措施机械费-机械（爆破）土石方人工费-机械（爆破）土石方机械费-机械（爆破）土石方人工费-机械（爆破）土石方机械费-人工土石方人工费-人工土石方技术措施人工费-人工土石方机械费-人工土石方技术措施机械费)+(机械（爆破）土石方人工费+机械（爆破）土石方机械费+机械（爆破）土石方人工费+机械（爆破）土石方机械费)*0.048/费率+(人工土石方人工费+人工土石方技术措施人工费)*0.0222/费率 | 11.2 | 1158.76
2 | 041109001001 | 安全文明施工费 | 税前合计 | 2.9 | 1577.57
3 | 041109B23001 | 建设工程竣工档案编制费 | (分部分项人工费+分部分项机械费+技术措施人工费+技术措施机械费-机械（爆破）土石方人工费-机械（爆破）土石方机械费-机械（爆破）土石方人工费-机械（爆破）土石方机械费-人工土石方人工费-人工土石方技术措施人工费-人工土石方机械费-人工土石方技术措施机械费)+(机械（爆破）土石方人工费+机械（爆 | 0.48 | 49.66
注：1.计算基础和费用标准按本市有关费用定额或文件执行。 2.根据施工方案计算的措施费，可不填写“计算基础”和“费率”的数值，只填写“金额”数值，但应在备注栏说明施工 方案出处或计算方法。
表-10
施工组织措施项目清单计价表
工程名称：排水工程 | [6 empty] | 第 2 页 共 2 页
序号 | 项目编码 | 项目名称 | 计算 基础 | 费率 (%) | 金额 (元) | 调整 费率 (%) |  | 调整后 金额 (元) | 备注
破）土石方机械费+机械（爆破）土石方人工费+机械（爆破）土石方机械费)*0.002/费率+(人工土石方人工费+人工土石方技术措施人工费)*0.0019/费率
合 计 |  |  |  |  | 2785.99

## 表-11 其他项目清单计价汇总表
表-11
其他项目清单计价汇总表
工程名称：排水工程 |  |  |  | 第 1 页 共 1 页
序号 | 项目名称 | 计量单位 | 金额(元) |  | 备注
1 | 暂列金额 | 项 |  |  | 明细详见 表-11-1
2 | 暂估价 | 项
2.1 | 材料(工程设备)暂估价 | 项 | -- |  | 明细详见 表-11-2
2.2 | 专业工程暂估价 | 项 |  |  | 明细详见 表-11-3
3 | 计日工 | 项 |  |  | 明细详见 表-11-4
4 | 总承包服务费 | 项 |  |  | 明细详见 表-11-5
5 | 索赔与现场签证 | 项 |  |  | 明细详见 表-11-6
合 计 |  |  | 0
注：材料、设备暂估单价进入清单项目综合单价，此处不汇总。

## 表-12 规费、税金项目计价表
表-12
规费、税金项目计价表
工程名称：排水工程 |  |  |  | 第 1 页 共 1 页
序号 | 项目名称 | 计算基础 | 费率(%) |  | 金额（元）
1 | 规费 | 专业工程规费（人+机）+机械（爆破）土石方规费（人+机）*0.072/费率+人工土石方规费（人）*0.082/费率 | 11.46 |  | 1185.66
2 | 税金 | 2.1 + 2.2 + 2.3 |  |  | 5628.27
2.1 | 增值税 | 分部分项工程费+措施项目费+其他项目费+规费-甲供材料费 | 9 |  | 5025.24
2.2 | 附加税 | 增值税 | 12 |  | 603.03
2.3 | 环境保护税 | 按实计算
合计 |  |  |  |  | 6813.93