## 封-1 招标工程量清单
|  | 西部（重庆）科学城九龙坡片区城乡融合发展项目—高速下道口边坡排水工程 |  | 工程 | 封-1
招标工程量清单
招 标 人： |  |  | 工程造价 咨 询 人：
| (单位盖章) |  |  |  |  | (单位资质专用章)
法定代表人 或其授权人： |  |  | 法定代表人 或其授权人：
| (签字或盖章) |  |  |  |  | (签字或盖章)
编 制 人： |  |  | 审 核 人：
| (造价人员签字盖专用章) |  |  |  |  | (造价工程师签字盖专用章)
时间： 年 月 日

## 表-04 单位工程工程量清单汇总表
表-04
单位工程工程量清单汇总表
工程名称：西部（重庆）科学城九龙坡片区城乡融合发展项目—高速下道口边坡排水工程 |  |  | 第 1 页 共 1 页
序号 | 汇总内容 | 金额(元) |  | 其中：暂估价(元)
1 | 分部分项工程费
1.1 | 土石方
1.2 | 停车场周边附属
1.3 | 排水工程
2 | 措施项目费
3 | 其他项目费
4 | 其他项目税金
投标报价合计=1+2+3+4+5
注：1.本表适用于单位工程招标控制价或投标报价的汇总，如无单位工程划分，单项工程也使用本表汇总。 2.分部分项工程、措施项目中暂估价中应填写材料、工程设备暂估价，其他项目中暂估价应填写专业工程暂估价。

## 表-09 分部分项工程项目清单计价表
表-09
分部分项工程项目清单计价表
工程名称：西部（重庆）科学城九龙坡片区城乡融合发展项目—高速下道口边坡排水工程 | [5 empty] | 第 1 页 共 1 页
序号 | 项目编码 | 项目名称 | 项目特征 | 计量单位 | 工程量 |  | 金额（元）
[7 empty] | 综合单价 | 合价 | 其中:暂估价
土石方
1 | 040101001001 | 沟槽（坑）土石方开挖 | [项目特征] 1.土石成份:综合考虑 2.开挖方式:人机配合 3.场内外运输及机械进出场费:场内运输，二次及多次转运综合考虑；场外运输含装车及起运 4.机械进出场费:机械进出场费包含在综合单价内 5.此全费用综合单价:包含但不限于建设工程人工费、材料费、施工机具使用费、企业管理费、利润、风险费、措施费（含安全文明施工费）、规费、税金等所有费用 6.其他:满足设计、规范、施工、验收要求 [工作内容] 1.土石方开挖 2.场内运输，二次及多次转运综合考虑；场外运输含装车及起运 3.其他设计施工图示工作内容 | m3 | 1463.19
2 | 040103001001 | 沟槽（坑）土石方回填 | [项目特征] 1.填方材料品种:原土回填 2.回填方式:人机配合 3.机械进出场费:机械进出场费包含在综合单价内 4.此全费用综合单价:包含但不限于建设工程人工费、材料费、施工机具使用费、企业管理费、利润、风险费、措施费（含安全文明施工费）、规费、税金等所有费用 5.其他:满足设计、规范、施工、验收要求 [工作内容] 1.运输 2.回填 3.压实 4.其他设计施工图示工作内容 | m3 | 1200.13
3 | 040103002001 | 余方弃置（8km） | [项目特征] 1.废弃料品种:建筑垃圾、废弃物等 2.运输方式:根据现场综合考虑，含二次或多次转运 3.运输距离:暂定8km，运距不足1km按比例调整，余方弃置（8km）结算综合单价=余方弃置（8km）中标价/8km*实际运距，如实际运距为1.5公里，则结算综合单价=余方弃置（8km）中标价/8*1.5 4.弃渣场:由业主指定 5.说明:相关施工手续的办理审批、施工、管理、保险、工程周边社会关系协调、各种风险防范等完成工程范围和工程内容所需的一切费用 6.此全费用综合单价:包含但不限于建设工程人工费、材料费、施工机具使用费、企业管理费、利润、风险费、措施费（含安全文明施工费）、规费、税金等所有费用 7.其他:满足设计、规范、施工、验收要求 [工作内容] 1.余方点装料运输至弃置点 2.其他设计施工图示工作内容 | m3 | 263.06
4 | 010103001001 | 机制中粗砂 | [项目特征] 1.密实度要求:满足设计及规范要求 2.填方材料品种:机制中粗砂（外购） 3.填方粒径要求:满足设计及规范要求 4.填方来源、运距:综合考虑 5.其他:满足设计及规范要求 6.此全费用综合单价:包含但不限于建设工程人工费、材料费、施工机具使用费、企业管理费、利润、风险费、措施费（含安全文明施工费）、规费、税金等所有费用 7.其他:满足设计、规范、施工、验收要求 [工作内容] 1.运输 2.回填 3.压实 4.其他设计施工图示工作内容 | m3 | 173.3
停车场周边附属
1 | 040303001001 | 垫层C20 | [项目特征] 1.部位:排水沟等 2.混凝土种类:商品砼 3.混凝土强度等级:C20 4.此全费用综合单价:包含但不限于建设工程人工费、材料费、施工机具使用费、企业管理费、利润、风险费、措施费（含安全文明施工费）、规费、税金等所有费用 5.其他:满足设计、规范、施工、验收要求 [工作内容] 1.模板制作、安装、拆除 2.混凝土拌和、运输、浇筑 3.养护 4.其他设计施工图示工作内容 | m3 | 29.64
2 | 040201022001 | 砖砌排水沟 | [项目特征] 1.部位:排水沟等 2.材料种类:砖砌 3.此全费用综合单价:包含但不限于建设工程人工费、材料费、施工机具使用费、企业管理费、利润、风险费、措施费（含安全文明施工费）、规费、税金等所有费用 4.其他:满足设计、规范、施工、验收要求 [工作内容] 1.砂浆制作、运输 2.砌筑 3.材料运输 4.其他设计施工图示工作内容 | m | 380
3 | 011201001001 | 水泥砂浆抹灰 | [项目特征] 1.部位:排水沟等 2.砂浆配合比:1：2.5水泥砂浆 3.厚度:综合考虑 4.此全费用综合单价:包含但不限于建设工程人工费、材料费、施工机具使用费、企业管理费、利润、风险费、措施费（含安全文明施工费）、规费、税金等所有费用 5.其他:满足设计、规范、施工、验收要求 [工作内容] 1.基层清理 2.砂浆制作、运输 3.底层抹灰 4.抹面层 5.抹装饰面 6.其他设计施工图示工作内容 | m2 | 380
4 | 040402016001 | 沟道盖板 | [项目特征] 1.材质:复合盖板 2.规格尺寸:综合考虑 3.此全费用综合单价:包含但不限于建设工程人工费、材料费、施工机具使用费、企业管理费、利润、风险费、措施费（含安全文明施工费）、规费、税金等所有费用 4.其他:满足设计、规范、施工、验收要求 [工作内容] 1.安装 2.其他设计施工图示工作内容 | m | 380
5 | 040303015001 | 仰斜式挡墙 | [项目特征] 1.混凝土种类:商品砼 2.混凝土强度等级:C25 3.泄水孔材料品种、规格:每3m埋直径100mmPVC泄水孔,立面上应呈梅花分布,泄水孔向外坡度为5% 4.滤水层要求:碎石 5.护顶:不小于20厚的1:3水泥砂浆抹成5%外斜护顶 6.混凝土泵送方式:综合考虑 7.沉降缝要求:每10~20m设置伸缩缝,缝宽25mm,填沥青麻筋,并沿内外顶三方填塞深度≥200。 8.此全费用综合单价:包含但不限于建设工程人工费、材料费、施工机具使用费、企业管理费、利润、风险费、措施项目费（含安全文明施工费）、规费、税金等所有费用 9.其他:满足设计、规范、施工、验收要求 [工作内容] 1.模板制作、安装、拆除 2.混凝土拌和、运输、浇筑 3.养护 4.泄水孔制作、安装 5.滤水层铺筑 6.沉降缝 7.其他设计施工图示工作内容 | m3 | 1003.69
6 | 011204003001 | 青瓷砖600*300 | [项目特征] 1.面层材料品种:青瓷片砖 2.材料尺寸:600mm*300mm 3.粘贴方式:综合考虑 4.此全费用综合单价:包含但不限于建设工程人工费、材料费、施工机具使用费、企业管理费、利润、风险费、措施项目费（含安全文明施工费）、规费、税金等所有费用 5.其他:满足设计、规范、施工、验收要求 [工作内容] 1.基层清理 2.砂浆制作、运输 3.粘结层铺贴 4.面层安装 5.嵌缝 6.刷防护材料 7.其他设计施工图示工作内容 | m2 | 764.34
7 | 011701002001 | 脚手架 | [项目特征] 1.搭设方式:综合考虑 2.搭设要求:满足施工过程中需要发生的脚手架搭设 3.此全费用综合单价:包含但不限于建设工程人工费、材料费、施工机具使用费、企业管理费、利润、风险费、措施项目费（含安全文明施工费）、规费、税金等所有费用 4.其他:满足设计、规范、施工、验收要求 [工作内容] 1.施工过程中场内、场外材料搬运、搭、拆、堆放等包含但不限上述所列的可能发生的全部工作内容 2.其他设计施工图示工作内容 | m2 | 674.42
排水工程
1 | 031001006001 | 增强聚丙烯(FRPP)缠绕结构壁管材（A型）DN200 SN8 | [项目特征] 1.安装部位:室外埋地 2.介质:雨水、污水 3.材质、规格:增强聚丙烯(FRPP)缠绕结构壁管材（A型）DN200 SN8 4.连接形式:弹性密封圈承插连接 5.符合要求:《埋地排水排污用聚丙烯(PP)结构壁管道系统第2部分:聚丙烯缠绕结构壁管材》(GB/T35451.2-2018) 6.此全费用综合单价:包含但不限于建设工程人工费、材料费、施工机具使用费、企业管理费、利润、风险费、措施费（含安全文明施工费）、规费、税金等所有费用 7.其他:满足设计、规范、施工、验收要求 [工作内容] 1.垫层铺设 2.管道安装 3.管件安装 4.吹扫、冲洗 5.警示带铺设 6.其他设计施工图示工作内容 | m | 37.75
2 | 031001006002 | 增强聚丙烯(FRPP)缠绕结构壁管材（A型）DN300 SN8 | [项目特征] 1.安装部位:室外埋地 2.介质:雨水、污水 3.材质、规格:增强聚丙烯(FRPP)缠绕结构壁管材（A型）DN300 SN8 4.连接形式:弹性密封圈承插连接 5.符合要求:《埋地排水排污用聚丙烯(PP)结构壁管道系统第2部分:聚丙烯缠绕结构壁管材》(GB/T35451.2-2018) 6.此全费用综合单价:包含但不限于建设工程人工费、材料费、施工机具使用费、企业管理费、利润、风险费、措施费（含安全文明施工费）、规费、税金等所有费用 7.其他:满足设计、规范、施工、验收要求 [工作内容] 1.垫层铺设 2.管道安装 3.管件安装 4.塑料卡固定 5.阻火圈安装 6.压力试验 7.吹扫、冲洗 8.警示带铺设 9.其他设计施工图示工作内容 | m | 125.41
3 | 031001006003 | 增强聚丙烯(FRPP)缠绕结构壁管材（A型）DN400 SN8 | [项目特征] 1.安装部位:室外埋地 2.介质:雨水、污水 3.材质、规格:增强聚丙烯(FRPP)缠绕结构壁管材（A型）DN400 SN8 4.连接形式:弹性密封圈承插连接 5.符合要求:《埋地排水排污用聚丙烯(PP)结构壁管道系统第2部分:聚丙烯缠绕结构壁管材》(GB/T35451.2-2018) 6.此全费用综合单价:包含但不限于建设工程人工费、材料费、施工机具使用费、企业管理费、利润、风险费、措施费（含安全文明施工费）、规费、税金等所有费用 7.其他:满足设计、规范、施工、验收要求 [工作内容] 1.垫层铺设 2.管道安装 3.管件安装 4.塑料卡固定 5.阻火圈安装 6.压力试验 7.吹扫、冲洗 8.警示带铺设 9.其他设计施工图示工作内容 | m | 7.49
4 | 031001006004 | 增强聚丙烯(FRPP)缠绕结构壁管材（A型）DN500 SN8 | [项目特征] 1.安装部位:室外埋地 2.介质:雨水、污水 3.材质、规格:增强聚丙烯(FRPP)缠绕结构壁管材（A型）DN500 SN8 4.连接形式:弹性密封圈承插连接 5.符合要求:《埋地排水排污用聚丙烯(PP)结构壁管道系统第2部分:聚丙烯缠绕结构壁管材》(GB/T35451.2-2018) 6.此全费用综合单价:包含但不限于建设工程人工费、材料费、施工机具使用费、企业管理费、利润、风险费、措施费（含安全文明施工费）、规费、税金等所有费用 7.其他:满足设计、规范、施工、验收要求 [工作内容] 1.垫层铺设 2.管道安装 3.管件安装 4.塑料卡固定 5.阻火圈安装 6.压力试验 7.吹扫、冲洗 8.警示带铺设 9.其他设计施工图示工作内容 | m | 106.19
5 | 040504002001 | 钢筋混凝土排水检查井D700 | [项目特征] 1.垫层、基础材质及厚度:C15混凝土垫层 2.混凝土强度等级:井墙及底板混凝土为C30 3.盖板材质、规格:钢筋混凝土盖板 4.踏步材质、规格:满足设计、规范、施工、验收要求 5.防渗、防水要求:满足设计、规范、施工、验收要求 6.参照图集:20S515第29、30 页 7.此全费用综合单价:包含但不限于建设工程人工费、材料费、施工机具使用费、企业管理费、利润、风险费、措施费（含安全文明施工费）、规费、税金等所有费用 8.其他:满足设计、规范、施工、验收要求 [工作内容] 1.垫层铺筑 2.模板制作、安装、拆除 3.混凝土拌和、运输、浇筑、养护 4.井圈、井盖安装 5.盖板安装 6.踏步安装 7.防水、止水 8.其他设计施工图示工作内容 | 座 | 11
6 | 040504002002 | 钢筋混凝土排水检查井D1000 | [项目特征] 1.垫层、基础材质及厚度:C15混凝土垫层 2.混凝土强度等级:井墙及底板混凝土为C30 3.盖板材质、规格:钢筋混凝土盖板 4.踏步材质、规格:满足设计、规范、施工、验收要求 5.防渗、防水要求:满足设计、规范、施工、验收要求 6.参照图集:20S515第29、30 页 7.此全费用综合单价:包含但不限于建设工程人工费、材料费、施工机具使用费、企业管理费、利润、风险费、措施费（含安全文明施工费）、规费、税金等所有费用 8.其他:满足设计、规范、施工、验收要求 [工作内容] 1.垫层铺筑 2.模板制作、安装、拆除 3.混凝土拌和、运输、浇筑、养护 4.井圈、井盖安装 5.盖板安装 6.踏步安装 7.防水、止水 8.其他设计施工图示工作内容 | 座 | 1
7 | 040504009001 | 单平篦雨水口 | [项目特征] 1.雨水箅子及圈口材质、型号、规格:铸铁井圈及铸铁算子 2.垫层、基础材质及厚度:C20垫层100mm 3.砌筑材料品种、规格:混凝土砌块 4.具体做法:16S518第34页 5.此全费用综合单价:包含但不限于建设工程人工费、材料费、施工机具使用费、企业管理费、利润、风险费、措施费（含安全文明施工费）、规费、税金等所有费用 6.其他:满足设计、规范、施工、验收要求 [工作内容] 1.垫层铺筑 2.模板制作、安装、拆除 3.混凝土拌和、运输、浇筑、养护 4.砌筑、勾缝、抹面 5.雨水箅子安装 6.其他设计施工图示工作内容 | 座 | 4
8 | 040504008001 | YJBH-4-II型成品玻璃钢化粪池，有效容积9m³ | [项目特征] 1.名称:成品玻璃钢化粪池 2.材质:玻璃钢 3.型号、规格:YJBH-4-II型 4.有效容积:9m³ 5.施工及安装:图集14SS706-22 6.此全费用综合单价:包含但不限于建设工程人工费、材料费、施工机具使用费、企业管理费、利润、风险费、措施费（含安全文明施工费）、规费、税金等所有费用 7.其他:满足设计、规范、施工、验收要求 [工作内容] 1.安装 2.其他设计施工图示工作内容 | 座 | 1
合 计

## 表-09 施工技术措施项目清单计价表
表-09
施工技术措施项目清单计价表
工程名称：西部（重庆）科学城九龙坡片区城乡融合发展项目—高速下道口边坡排水工程 | [5 empty] | 第 1 页 共 1 页
序号 | 项目编码 | 项目名称 | 项目特征 | 计量单位 | 工程量 |  | 金额（元）
[7 empty] | 综合单价 | 合价 | 其中:暂估价
| 一 | 施工技术措施项目
合 计

## 表-10 施工组织措施项目清单计价表
表-10
施工组织措施项目清单计价表
工程名称：西部（重庆）科学城九龙坡片区城乡融合发展项目—高速下道口边坡排水工程 | [6 empty] | 第 1 页 共 1 页
序号 | 项目编码 | 项目名称 | 计算 基础 | 费率 (%) | 金额 (元) | 调整 费率 (%) |  | 调整后 金额 (元) | 备注
合 计
注：1.计算基础和费用标准按本市有关费用定额或文件执行。 2.根据施工方案计算的措施费，可不填写“计算基础”和“费率”的数值，只填写“金额”数值，但应在备注栏说明施工 方案出处或计算方法。

## 表-12 规费、税金项目计价表
表-12
规费、税金项目计价表
工程名称：西部（重庆）科学城九龙坡片区城乡融合发展项目—高速下道口边坡排水工程 |  |  |  | 第 1 页 共 1 页
序号 | 项目名称 | 计算基础 | 费率(%) |  | 金额（元）
1 | 其他项目税金 | 增值税+附加税+环境保护税
1.1 | 增值税 | 其他项目合计
1.2 | 附加税 | 增值税
1.3 | 环境保护税 | 按实计算
合计