## 封-2 招标控制价
封-2 | 安装工程 | [5 empty] | 工程
招标控制价
招标控制价 |  | (小写): | 341,950.95
|  | (大写): | 叁拾肆万壹仟玖佰伍拾元玖角伍分
其中:安全文明施工费(小写): |  |  |  | 10140.48
(大写): |  |  |  | 壹万零壹佰肆拾元肆角捌分
招 标 人： |  |  |  |  | 工程造价 咨 询 人：
|  |  | (单位盖章) |  |  | (单位资质专用章)
法定代理人 或其授权人： |  |  |  |  | 法定代理人 或其授权人：
|  |  | (签字或盖章) |  |  | (签字或盖章)
编 制 人： |  |  |  |  | 复 核 人：
|  |  | (造价人员签字盖专用章) |  |  | (造价工程师签字盖专用章)
时间： 年 月 日

## 表-04 单位工程招标控制价汇总表
表-04
单位工程招标控制价汇总表
工程名称：安装工程 |  |  | 第 1 页 共 1 页
序号 | 汇总内容 | 金额(元) |  | 其中：暂估价(元)
1 | 分部分项工程费 | 280243.81
1.1 | 强电部分 | 86771.68
1.2 | 弱电部分 | 43305.87
1.3 | 空调部分 | 150166.26
2 | 措施项目费 | 21639.22
2.1 | 其中：安全文明施工费 | 10140.48
3 | 其他项目费
4 | 规费 | 8755.55 |  | －
5 | 税金 | 31312.37 |  | －
投标报价合计=1+2+3+4+5 |  | 341,950.95
注：1.本表适用于单位工程招标控制价或投标报价的汇总，如无单位工程划分，单项工程也使用本表汇总。 2.分部分项工程、措施项目中暂估价中应填写材料、工程设备暂估价，其他项目中暂估价应填写专业工程暂估价。

## 表-08 措施项目汇总表
表-08
措施项目汇总表
工程名称：安装工程 |  |  | 第 1 页 共 1 页
序号 | 项目名称 | 金额(元)
|  | 合价 |  | 其中：暂估价
1 | 施工技术措施项目 | 2582.68
2 | 施工组织措施项目 | 19056.54
2.1 | 其中：安全文明施工费 | 10140.48
2.2 | 建设工程竣工档案编制费 | 943.65
措施项目费合计=1+2 |  | 21639.22

## 表-09 分部分项工程项目清单计价表
表-09
分部分项工程项目清单计价表
工程名称：安装工程 | [5 empty] | 第 1 页 共 16 页
序号 | 项目编码 | 项目名称 | 项目特征 | 计量单位 | 工程量 |  | 金额（元）
[7 empty] | 综合单价 | 合价 | 其中:暂估价
强电部分
1 | 030411004001 | 配线 WDZC-BYJ-B1-2.5mm2 | [项目特征] 1.名称:配线 2.配线形式:管内 3.型号、规格:WDZC-BYJ-B1-2.5mm2 4.材质:铜芯 5.材料转移方式含二次转运和多次转运:综合考虑 6.其他:满足设计、规范、现场条件、达到使用功能等要求 [工作内容] 1.配线 2.钢索架设(拉紧装置安装) 3.支持体(夹板、绝缘子、槽板等)安装 | m | 4484.13 |  | 4.49 | 20133.74
2 | 030411004002 | 配线 WDZC-BYJ-B1-4mm2 | [项目特征] 1.名称:配线 2.配线形式:管内 3.型号、规格:WDZC-BYJ-B1-4mm2 4.材质:铜芯 5.材料转移方式含二次转运和多次转运:综合考虑 6.其他:满足设计、规范、现场条件、达到使用功能等要求 [工作内容] 1.配线 2.钢索架设(拉紧装置安装) 3.支持体(夹板、绝缘子、槽板等)安装 | m | 2144.48 |  | 5.75 | 12330.76
本页小计 | [7 empty] | 32464.5
表-09
分部分项工程项目清单计价表
工程名称：安装工程 | [5 empty] | 第 2 页 共 16 页
序号 | 项目编码 | 项目名称 | 项目特征 | 计量单位 | 工程量 |  | 金额（元）
[7 empty] | 综合单价 | 合价 | 其中:暂估价
3 | 030411006001 | 接线盒(钢制) | [项目特征] 1.名称:接线盒 2.材质:钢制 3.规格:综合考虑 4.安装形式:综合考虑 5.材料转移方式含二次转运和多次转运:综合考虑 6.其他:满足设计、规范、招标文件、现场条件、达到使用功能等要求 [工作内容] 1.本体安装 | 个 | 575 |  | 9.11 | 5238.25
4 | 030411001004 | 配管 JDG20 | [项目特征] 1.名称:配管 2.材质、规格:JDG20 3.敷设方式:综合考虑 4.材料转移方式含二次转运和多次转运:综合考虑 5.其他:满足设计、规范、现场条件、达到使用功能等要求 [工作内容] 1.管路敷设 2.穿引线 3.开槽、恢复 4.接地 | m | 1352 |  | 11.81 | 15967.12
本页小计 | [7 empty] | 21205.37
表-09
分部分项工程项目清单计价表
工程名称：安装工程 | [5 empty] | 第 3 页 共 16 页
序号 | 项目编码 | 项目名称 | 项目特征 | 计量单位 | 工程量 |  | 金额（元）
[7 empty] | 综合单价 | 合价 | 其中:暂估价
5 | 030411001003 | 金属软管DN15 | [项目特征] 1.名称:金属软管 2.材质、规格:DN15 3.敷设方式:综合考虑 4.材料转移方式含二次转运和多次转运:综合考虑 5.其他:满足设计、规范、现场条件、达到使用功能等要求 [工作内容] 1.管路敷设 2.穿引线 | m | 345 |  | 7.71 | 2659.95
6 | 030404035001 | 五孔插座(安全型) | [项目特征] 1.名称:五孔插座(安全型) 2.规格:250V,10A 3.安装方式:综合考虑 4.材料转移方式含二次转运和多次转运:综合考虑 5.其他:满足设计、规范、现场条件、达到使用功能等要求 [工作内容] 1.本体安装 2.接线 | 个 | 273 |  | 24.88 | 6792.24
7 | 030404035002 | 暗装弹启式地插座(安全型) | [项目特征] 1.名称:暗装弹启式地插座(安全型) 2.规格:250V,10A 3.安装方式:综合考虑 4.材料转移方式含二次转运和多次转运:综合考虑 5.其他:满足设计、规范、现场条件、达到使用功能等要求 [工作内容] 1.本体安装 2.接线 | 个 | 22 |  | 54 | 1188
本页小计 | [7 empty] | 10640.19
表-09
分部分项工程项目清单计价表
工程名称：安装工程 | [5 empty] | 第 4 页 共 16 页
序号 | 项目编码 | 项目名称 | 项目特征 | 计量单位 | 工程量 |  | 金额（元）
[7 empty] | 综合单价 | 合价 | 其中:暂估价
8 | 030404035003 | 台面上插座(安全型) | [项目特征] 1.名称:台面上插座(安全型) 2.规格:250V,10A 3.安装方式:综合考虑 4.材料转移方式含二次转运和多次转运:综合考虑 5.其他:满足设计、规范、现场条件、达到使用功能等要求 [工作内容] 1.本体安装 2.接线 | 个 | 6 |  | 25.01 | 150.06
9 | 030404035004 | 暗装电视电源插座(安全型) | [项目特征] 1.名称:暗装电视电源插座(安全型) 2.规格:250V,10A 3.安装方式:综合考虑 4.材料转移方式含二次转运和多次转运:综合考虑 5.其他:满足设计、规范、现场条件、达到使用功能等要求 [工作内容] 1.本体安装 2.接线 | 个 | 2 |  | 24.13 | 48.26
10 | 030404034001 | 单联单控开关 | [项目特征] 1.名称:单联单控开关 2.规格:250V,10A 3.安装方式:暗装 4.材料转移方式含二次转运和多次转运:综合考虑 5.其他:满足设计、规范、现场条件、达到使用功能等要求 [工作内容] 1.本体安装 2.接线 | 个 | 10 |  | 21.39 | 213.9
本页小计 | [7 empty] | 412.22
表-09
分部分项工程项目清单计价表
工程名称：安装工程 | [5 empty] | 第 5 页 共 16 页
序号 | 项目编码 | 项目名称 | 项目特征 | 计量单位 | 工程量 |  | 金额（元）
[7 empty] | 综合单价 | 合价 | 其中:暂估价
11 | 030404034002 | 单联双控开关 | [项目特征] 1.名称:单联双控开关 2.规格:250V,10A 3.安装方式:暗装 4.材料转移方式含二次转运和多次转运:综合考虑 5.其他:满足设计、规范、现场条件、达到使用功能等要求 [工作内容] 1.本体安装 2.接线 | 个 | 16 |  | 24.69 | 395.04
12 | 030404034003 | 单联三控开关 | [项目特征] 1.名称:单联三控开关 2.规格:250V,10A 3.安装方式:暗装 4.材料转移方式含二次转运和多次转运:综合考虑 5.其他:满足设计、规范、现场条件、达到使用功能等要求 [工作内容] 1.本体安装 2.接线 | 个 | 15 |  | 29.79 | 446.85
13 | 030404034004 | 单联四控开关 | [项目特征] 1.名称:单联四控开关 2.规格:250V,10A 3.安装方式:暗装 4.材料转移方式含二次转运和多次转运:综合考虑 5.其他:满足设计、规范、现场条件、达到使用功能等要求 [工作内容] 1.本体安装 2.接线 | 个 | 2 |  | 35.2 | 70.4
本页小计 | [7 empty] | 912.29
表-09
分部分项工程项目清单计价表
工程名称：安装工程 | [5 empty] | 第 6 页 共 16 页
序号 | 项目编码 | 项目名称 | 项目特征 | 计量单位 | 工程量 |  | 金额（元）
[7 empty] | 综合单价 | 合价 | 其中:暂估价
14 | 030412001001 | 吸顶灯 21W/6000K | [项目特征] 1.名称:吸顶灯 2.型号、规格:21W/6000K，350*110mm 3.安装形式:吸顶 4.材料转移方式含二次转运和多次转运:综合考虑 5.其他:满足设计、规范、现场条件、达到使用功能等要求 [工作内容] 1.本体安装 | 套 | 20 |  | 39.55 | 791
15 | 030412001002 | 吊装筒灯 9W/4000K | [项目特征] 1.名称:吊装筒灯 2.型号、规格:9W/4000K，100mm 3.安装形式:吊装 4.材料转移方式含二次转运和多次转运:综合考虑 5.其他:满足设计、规范、现场条件、达到使用功能等要求 [工作内容] 1.本体安装 | 套 | 173 |  | 50.69 | 8769.37
16 | 030412005001 | 吊装线形灯 20W/4000K | [项目特征] 1.名称:吊装线形灯 2.型号、规格:20W/4000K 3.安装形式:吊装 4.材料转移方式含二次转运和多次转运:综合考虑 5.其他:满足设计、规范、现场条件、达到使用功能等要求 [工作内容] 1.本体安装 | 套 | 99 |  | 106.19 | 10512.81
本页小计 | [7 empty] | 20073.18
表-09
分部分项工程项目清单计价表
工程名称：安装工程 | [5 empty] | 第 7 页 共 16 页
序号 | 项目编码 | 项目名称 | 项目特征 | 计量单位 | 工程量 |  | 金额（元）
[7 empty] | 综合单价 | 合价 | 其中:暂估价
17 | 030412004001 | 会议室吊灯 | [项目特征] 1.名称:会议室吊灯 2.型号、规格:由业主选样确定 3.安装形式:吊装 4.材料转移方式含二次转运和多次转运:综合考虑 5.其他:满足设计、规范、现场条件、达到使用功能等要求 [工作内容] 1.本体安装 | 套 | 1 |  | 1063.93 | 1063.93
弱电部分
1 | 030502005001 | 网线 CAT6 | [项目特征] 1.名称:网线 CAT6 2.材料转移方式含二次转运和多次转运:综合考虑 3.其他:满足设计、规范、现场条件、达到使用功能等要求 [工作内容] 1.敷设 2.标记 3.卡接 | m | 2345.36 |  | 4.37 | 10249.22
本页小计 | [7 empty] | 11313.15
表-09
分部分项工程项目清单计价表
工程名称：安装工程 | [5 empty] | 第 8 页 共 16 页
序号 | 项目编码 | 项目名称 | 项目特征 | 计量单位 | 工程量 |  | 金额（元）
[7 empty] | 综合单价 | 合价 | 其中:暂估价
2 | 030411001002 | 配管 JDG20 | [项目特征] 1.名称:配管 2.材质、规格:JDG20 3.敷设方式:综合考虑 4.材料转移方式含二次转运和多次转运:综合考虑 5.其他:满足设计、规范、现场条件、达到使用功能等要求 [工作内容] 1.管路敷设 2.穿引线 3.开槽、恢复 4.接地 | m | 2345.4 |  | 11.81 | 27699.17
3 | 030501013001 | AP桥接器 | [项目特征] 1.名称:AP桥接器 2.类别:吸顶 3.规格:综合考虑 4.材料转移方式含二次转运和多次转运:综合考虑 5.其他:满足设计、规范、现场条件、达到使用功能等要求 [工作内容] 1.本体安装 2.插件安装 | 台 | 12 |  | 194.36 | 2332.32
本页小计 | [7 empty] | 30031.49
表-09
分部分项工程项目清单计价表
工程名称：安装工程 | [5 empty] | 第 9 页 共 16 页
序号 | 项目编码 | 项目名称 | 项目特征 | 计量单位 | 工程量 |  | 金额（元）
[7 empty] | 综合单价 | 合价 | 其中:暂估价
4 | 030502004003 | 电话网络双口插座 | [项目特征] 1.名称:电话网络双口插座 2.安装方式:下口距地0.3m安装 3.底盒材质、规格:综合考虑 4.材料转移方式含二次转运和多次转运:综合考虑 5.其他:满足设计、规范、现场条件、达到使用功能等要求 [工作内容] 1.本体安装 2.底盒安装 | 个 | 113 |  | 23.75 | 2683.75
5 | 030502004001 | 网络双口插座 | [项目特征] 1.名称:网络双口插座 2.安装方式:下口距地0.3m安装 3.底盒材质、规格:综合考虑 4.材料转移方式含二次转运和多次转运:综合考虑 5.其他:满足设计、规范、现场条件、达到使用功能等要求 [工作内容] 1.本体安装 2.底盒安装 | 个 | 5 |  | 22.09 | 110.45
6 | 030502004006 | 音视频接口 | [项目特征] 1.名称:音视频接口 2.安装方式:下口距地0.3m安装 3.底盒材质、规格:综合考虑 4.材料转移方式含二次转运和多次转运:综合考虑 5.其他:满足设计、规范、现场条件、达到使用功能等要求 [工作内容] 1.本体安装 2.底盒安装 | 个 | 2 |  | 29.07 | 58.14
本页小计 | [7 empty] | 2852.34
表-09
分部分项工程项目清单计价表
工程名称：安装工程 | [5 empty] | 第 10 页 共 16 页
序号 | 项目编码 | 项目名称 | 项目特征 | 计量单位 | 工程量 |  | 金额（元）
[7 empty] | 综合单价 | 合价 | 其中:暂估价
7 | 030502004004 | 电话网络双口地插座 | [项目特征] 1.名称:电话网络双口地插座 2.安装方式:下口距地0.3m安装 3.底盒材质、规格:综合考虑 4.材料转移方式含二次转运和多次转运:综合考虑 5.其他:满足设计、规范、现场条件、达到使用功能等要求 [工作内容] 1.本体安装 2.底盒安装 | 个 | 1 |  | 44.45 | 44.45
8 | 030502004005 | 网络双口地插座 | [项目特征] 1.名称:网络双口插座 2.安装方式:下口距地0.3m安装 3.底盒材质、规格:综合考虑 4.材料转移方式含二次转运和多次转运:综合考虑 5.其他:满足设计、规范、现场条件、达到使用功能等要求 [工作内容] 1.本体安装 2.底盒安装 | 个 | 3 |  | 42.79 | 128.37
空调部分
本页小计 | [7 empty] | 172.82
表-09
分部分项工程项目清单计价表
工程名称：安装工程 | [5 empty] | 第 11 页 共 16 页
序号 | 项目编码 | 项目名称 | 项目特征 | 计量单位 | 工程量 |  | 金额（元）
[7 empty] | 综合单价 | 合价 | 其中:暂估价
1 | 030701004001 | 风管机 Q冷=3.5kW，Q热=3.85kW，N=1.3kW | [项目特征] 1.名称:风管机 2.型号、规格:Q冷=3.5kW，Q热=3.85kW，N=1.3kW 3.包含:含室内机、室外机、支架、吊架、控制器、控制器连接线等 4.安装形式:综合考虑 5.减振器、支架形式、材质:满足设计及规范要求 6.试压要求:满足设计及规范要求 [工作内容] 1.本体安装、调试 2.支架制作、安装 3.试压 4.补刷(喷)油漆 | 台 | 10 |  | 2407.38 | 24073.8
2 | 030701004002 | 风管机 Q冷=5.1kW，Q热=6.2kW，N=1.7kW | [项目特征] 1.名称:风管机 2.型号、规格: Q冷=5.1kW，Q热=6.2kW，N=1.7kW 3.包含:含室内机、室外机、支架、吊架、控制器、控制器连接线等 4.安装形式:综合考虑 5.减振器、支架形式、材质:满足设计及规范要求 6.试压要求:满足设计及规范要求 [工作内容] 1.本体安装、调试 2.支架制作、安装 3.试压 4.补刷(喷)油漆 | 台 | 2 |  | 2956.38 | 5912.76
本页小计 | [7 empty] | 29986.56
表-09
分部分项工程项目清单计价表
工程名称：安装工程 | [5 empty] | 第 12 页 共 16 页
序号 | 项目编码 | 项目名称 | 项目特征 | 计量单位 | 工程量 |  | 金额（元）
[7 empty] | 综合单价 | 合价 | 其中:暂估价
3 | 030701004003 | 风管机 Q冷=7.2kW，Q热=8.3kW，N=2.8kW | [项目特征] 1.名称:风管机 2.型号、规格: Q冷=7.2kW，Q热=8.3kW，N=2.8kW 3.包含:含室内机、室外机、支架、吊架、控制器、控制器连接线等 4.安装形式:综合考虑 5.减振器、支架形式、材质:满足设计及规范要求 6.试压要求:满足设计及规范要求 [工作内容] 1.本体安装、调试 2.支架制作、安装 3.试压 4.补刷(喷)油漆 | 台 | 1 |  | 5447.38 | 5447.38
4 | 030701004004 | 风管机 Q冷=12kW，Q热=13.2kW，N=4.0kW | [项目特征] 1.名称:风管机 2.型号、规格:Q冷=12kW，Q热=13.2kW，N=4.0kW 3.包含:含室内机、室外机、支架、吊架、控制器、控制器连接线等 4.安装形式:综合考虑 5.减振器、支架形式、材质:满足设计及规范要求 6.试压要求:满足设计及规范要求 [工作内容] 1.本体安装、调试 2.支架制作、安装 3.试压 4.补刷(喷)油漆 | 台 | 5 |  | 6857.38 | 34286.9
本页小计 | [7 empty] | 39734.28
表-09
分部分项工程项目清单计价表
工程名称：安装工程 | [5 empty] | 第 13 页 共 16 页
序号 | 项目编码 | 项目名称 | 项目特征 | 计量单位 | 工程量 |  | 金额（元）
[7 empty] | 综合单价 | 合价 | 其中:暂估价
5 | 030701004005 | 风管机 Q冷=15kW，Q热=17kW，N=6.1kW | [项目特征] 1.名称:风管机 2.型号、规格:Q冷=15kW，Q热=17kW，N=6.1kW 3.包含:含室内机、室外机、支架、吊架、控制器、控制器连接线等 4.安装形式:综合考虑 5.减振器、支架形式、材质:满足设计及规范要求 6.试压要求:满足设计及规范要求 [工作内容] 1.本体安装、调试 2.支架制作、安装 3.试压 4.补刷(喷)油漆 | 台 | 5 |  | 9157.38 | 45786.9
6 | 031001006001 | 冷凝水管DN50 | [项目特征] 1.安装部位:室内 2.介质:冷凝水 3.材质、规格:UPVC DN50 4.连接形式:满足设计及规范要求 5.其他1:满足设计、规范、现场条件、达到使用功能等要求 6.其他2:颜色与天棚颜色一致 [工作内容] 1.管道安装 2.管件安装 3.压力试验 4.吹扫、冲洗 | m | 177.18 |  | 30.29 | 5366.78
本页小计 | [7 empty] | 51153.68
表-09
分部分项工程项目清单计价表
工程名称：安装工程 | [5 empty] | 第 14 页 共 16 页
序号 | 项目编码 | 项目名称 | 项目特征 | 计量单位 | 工程量 |  | 金额（元）
[7 empty] | 综合单价 | 合价 | 其中:暂估价
7 | 031001004001 | 铜管6.4mm | [项目特征] 1.安装部位:室内 2.介质:制冷剂 3.规格、压力等级:6.4mm 4.连接形式:满足设计及规范要求 5.压力试验及吹、洗设计要求:满足设计及规范要求 6.其他1:满足设计、规范、现场条件、达到使用功能等要求 7.其他2:颜色与天棚颜色一致 [工作内容] 1.管道安装 2.管件制作、安装 3.压力试验 4.吹扫、冲洗 | m | 123.21 |  | 32.52 | 4006.79
8 | 031001004002 | 铜管9.5mm | [项目特征] 1.安装部位:室内 2.介质:制冷剂 3.规格、压力等级:9.5mm 4.连接形式:满足设计及规范要求 5.压力试验及吹、洗设计要求:满足设计及规范要求 6.其他1:满足设计、规范、现场条件、达到使用功能等要求 7.其他2:颜色与天棚颜色一致 [工作内容] 1.管道安装 2.管件制作、安装 3.压力试验 4.吹扫、冲洗 | m | 91.9 |  | 39.81 | 3658.54
本页小计 | [7 empty] | 7665.33
表-09
分部分项工程项目清单计价表
工程名称：安装工程 | [5 empty] | 第 15 页 共 16 页
序号 | 项目编码 | 项目名称 | 项目特征 | 计量单位 | 工程量 |  | 金额（元）
[7 empty] | 综合单价 | 合价 | 其中:暂估价
9 | 031001004003 | 铜管12.7mm | [项目特征] 1.安装部位:室内 2.介质:制冷剂 3.规格、压力等级:12.7mm 4.连接形式:满足设计及规范要求 5.压力试验及吹、洗设计要求:满足设计及规范要求 6.其他1:满足设计、规范、现场条件、达到使用功能等要求 7.其他2:颜色与天棚颜色一致 [工作内容] 1.管道安装 2.管件制作、安装 3.压力试验 4.吹扫、冲洗 | m | 123.21 |  | 50.09 | 6171.59
10 | 031001004004 | 铜管15.9mm | [项目特征] 1.安装部位:室内 2.介质:制冷剂 3.规格、压力等级:15.9mm 4.连接形式:满足设计及规范要求 5.压力试验及吹、洗设计要求:满足设计及规范要求 6.其他1:满足设计、规范、现场条件、达到使用功能等要求 7.其他2:颜色与天棚颜色一致 [工作内容] 1.管道安装 2.管件制作、安装 3.压力试验 4.吹扫、冲洗 | m | 91.9 |  | 68.36 | 6282.28
本页小计 | [7 empty] | 12453.87
表-09
分部分项工程项目清单计价表
工程名称：安装工程 | [5 empty] | 第 16 页 共 16 页
序号 | 项目编码 | 项目名称 | 项目特征 | 计量单位 | 工程量 |  | 金额（元）
[7 empty] | 综合单价 | 合价 | 其中:暂估价
11 | 030413001001 | 管道支架 | [项目特征] 1.名称:管道支架 2.材质、规格:综合考虑 3.刷油要求:满足设计及规范要求，颜色与天棚颜色一致 [工作内容] 1.制作 2.安装 3.补刷(喷)油漆 | kg | 326.97 |  | 17.14 | 5604.27
12 | 031208002001 | 管道绝热 | [项目特征] 1.绝热材料品种:橡塑绝热材料 2.绝热厚度:19mm 3.其他:颜色与天棚颜色一致 [工作内容] 1.安装 | m3 | 1.2 |  | 2190.77 | 2628.92
13 | 030704001001 | 通风工程检测、调试 | [项目特征] 1.名称:通风工程检测、调试 2.包含:所有风管机的调试 3.其他:满足设计及规范要求 [工作内容] 1.通风工程检测、调试 2.风压测定 3.温度测定 | 系统 | 1 |  | 939.35 | 939.35
本页小计 | [7 empty] | 9172.54
合 计 | [7 empty] | 280243.81

## 表-09 施工技术措施项目清单计价表
表-09
施工技术措施项目清单计价表
工程名称：安装工程 | [5 empty] | 第 1 页 共 1 页
序号 | 项目编码 | 项目名称 | 项目特征 | 计量单位 | 工程量 |  | 金额（元）
[7 empty] | 综合单价 | 合价 | 其中:暂估价
| 一 | 施工技术措施项目 | [5 empty] | 2582.68
1 | 031301017001 | 脚手架搭拆 | [项目特征] 1.搭设方式:投标人自行考虑 2.搭设高度:综合考虑 3.脚手架材质:综合考虑 4.脚手架类型:各类脚手架综合考虑 5.其他:包含本项目安装工程所有需用到的一切脚手架措施费 [工作内容] 1.场内、场外材料搬运 2.搭、拆脚手架 3.安全网的铺设 4.拆除脚手架后材料的堆放 | 项 | 1 |  | 2582.68 | 2582.68
本页小计 | [7 empty] | 2582.68
合 计 | [7 empty] | 2582.68

## 表-10 施工组织措施项目清单计价表
表-10
施工组织措施项目清单计价表
工程名称：安装工程 | [6 empty] | 第 1 页 共 1 页
序号 | 项目编码 | 项目名称 | 计算 基础 | 费率 (%) | 金额 (元) | 调整 费率 (%) |  | 调整后 金额 (元) | 备注
1 | 031302B02001 | 组织措施费 | (分部分项人工费+技术措施人工费-机械（爆破）土石方人工费-机械（爆破）土石方人工费-人工土石方人工费-人工土石方技术措施人工费)+(机械（爆破）土石方人工费+机械（爆破）土石方机械费+机械（爆破）土石方人工费+机械（爆破）土石方机械费)*0.048/费率+(人工土石方人工费+人工土石方技术措施人工费)*0.0222/费率 | 16.39 | 7972.41
2 | 031302001001 | 安全文明施工费 | 分部分项人工费+人工价差_预算+技术措施人工费+技术措施人工价差_预算 | 19.23 | 10140.48
3 | 031302B03001 | 建设工程竣工档案编制费 | (分部分项人工费+技术措施人工费-机械（爆破）土石方人工费-机械（爆破）土石方人工费-人工土石方人工费-人工土石方技术措施人工费)+(机械（爆破）土石方人工费+机械（爆破）土石方机械费+机械（爆破）土石方人工费+机械（爆破）土石方机械费)*0.002/费率+(人工土石方人工费+人工土石方技术措施人工费)*0.0019/费率 | 1.94 | 943.65
合 计 |  |  |  |  | 19056.54
注：1.计算基础和费用标准按本市有关费用定额或文件执行。 2.根据施工方案计算的措施费，可不填写“计算基础”和“费率”的数值，只填写“金额”数值，但应在备注栏说明施工 方案出处或计算方法。

## 表-11 其他项目清单计价汇总表
表-11
其他项目清单计价汇总表
工程名称：安装工程 |  |  |  | 第 1 页 共 1 页
序号 | 项目名称 | 计量单位 | 金额(元) |  | 备注
1 | 暂列金额 | 项 |  |  | 明细详见 表-11-1
2 | 暂估价 | 项
2.1 | 材料(工程设备)暂估价 | 项 | -- |  | 明细详见 表-11-2
2.2 | 专业工程暂估价 | 项 |  |  | 明细详见 表-11-3
3 | 计日工 | 项 |  |  | 明细详见 表-11-4
4 | 总承包服务费 | 项 |  |  | 明细详见 表-11-5
5 | 索赔与现场签证 | 项 |  |  | 明细详见 表-11-6
合 计 |  |  | 0
注：材料、设备暂估单价进入清单项目综合单价，此处不汇总。

## 表-12 规费、税金项目计价表
表-12
规费、税金项目计价表
工程名称：安装工程 |  |  |  | 第 1 页 共 1 页
序号 | 项目名称 | 计算基础 | 费率(%) |  | 金额（元）
1 | 规费 | 专业工程规费（人）+机械（爆破）土石方规费（人+机）*0.072/费率+人工土石方规费（人）*0.082/费率 | 18 |  | 8755.55
2 | 税金 | 2.1 + 2.2 + 2.3 |  |  | 31312.37
2.1 | 增值税 | 分部分项工程费+措施项目费+其他项目费+规费-甲供材料费 | 9 |  | 27957.47
2.2 | 附加税 | 增值税 | 12 |  | 3354.9
2.3 | 环境保护税 | 按实计算
合计 |  |  |  |  | 40067.92