## 封-2 招标控制价
封-2 | 装饰工程 | [5 empty] | 工程
招标控制价
招标控制价 |  | (小写): | 420,002.64
|  | (大写): | 肆拾贰万零贰元陆角肆分
其中:安全文明施工费(小写): |  |  |  | 11306.83
(大写): |  |  |  | 壹万壹仟叁佰零陆元捌角叁分
招 标 人： |  |  |  |  | 工程造价 咨 询 人：
|  |  | (单位盖章) |  |  | (单位资质专用章)
法定代理人 或其授权人： |  |  |  |  | 法定代理人 或其授权人：
|  |  | (签字或盖章) |  |  | (签字或盖章)
编 制 人： |  |  |  |  | 复 核 人：
|  |  | (造价人员签字盖专用章) |  |  | (造价工程师签字盖专用章)
时间： 年 月 日

## 表-04 单位工程招标控制价汇总表
表-04
单位工程招标控制价汇总表
工程名称：装饰工程 |  |  | 第 1 页 共 1 页
序号 | 汇总内容 | 金额(元) |  | 其中：暂估价(元)
1 | 分部分项工程费 | 343215.3
2 | 措施项目费 | 24698.66
2.1 | 其中：安全文明施工费 | 11306.83
3 | 其他项目费
4 | 规费 | 13629.13 |  | －
5 | 税金 | 38459.55 |  | －
投标报价合计=1+2+3+4+5 |  | 420,002.64
注：1.本表适用于单位工程招标控制价或投标报价的汇总，如无单位工程划分，单项工程也使用本表汇总。 2.分部分项工程、措施项目中暂估价中应填写材料、工程设备暂估价，其他项目中暂估价应填写专业工程暂估价。

## 表-08 措施项目汇总表
表-08
措施项目汇总表
工程名称：装饰工程 |  |  | 第 1 页 共 1 页
序号 | 项目名称 | 金额(元)
|  | 合价 |  | 其中：暂估价
1 | 施工技术措施项目 | 4509.92
2 | 施工组织措施项目 | 20188.74
2.1 | 其中：安全文明施工费 | 11306.83
2.2 | 建设工程竣工档案编制费 | 1107.99
措施项目费合计=1+2 |  | 24698.66

## 表-09 分部分项工程项目清单计价表
表-09
分部分项工程项目清单计价表
工程名称：装饰工程 | [5 empty] | 第 1 页 共 9 页
序号 | 项目编码 | 项目名称 | 项目特征 | 计量单位 | 工程量 |  | 金额（元）
[7 empty] | 综合单价 | 合价 | 其中:暂估价
1 | 011210006001 | 轻钢龙骨石膏板隔断 | [项目特征] 1.部位:包含形象墙、各类办公区域石膏板隔断 2.骨架、边框材料种类、规格:75竖向镀锌轻钢龙骨（间距300～400mm），38镀锌横撑龙骨（间距＜600mm）等综合考虑 3.基层材料品种、规格、颜色:15mm厚木工板，双面（含封边） 4.隔板材料品种、规格、颜色:12mm厚纸面石膏板，双面（含封边） 5.嵌缝、塞口材料品种:综合考虑 6.选样:最终选样由设计及业主确认，颜色由选样确定，不因颜色调整综合单价 7.计算规则:按设计图示框外围尺寸以单面垂直投影面积计算，每平方米包含双面石膏板、双面木工板和龙骨，侧面及顶面封边不计算面积包含在综合单价中 8.材料转移方式含二次转运和多次转运:综合考虑 9.其它:其它未尽事宜，以设计和规范为准 [工作内容] 1.骨架及边框安装 2.隔板安装 3.嵌缝、塞口 | m2 | 71.29 |  | 184.85 | 13177.96
本页小计 | [7 empty] | 13177.96
表-09
分部分项工程项目清单计价表
工程名称：装饰工程 | [5 empty] | 第 2 页 共 9 页
序号 | 项目编码 | 项目名称 | 项目特征 | 计量单位 | 工程量 |  | 金额（元）
[7 empty] | 综合单价 | 合价 | 其中:暂估价
2 | 011210005001 | 成品玻璃隔断 | [项目特征] 1.部位:各类办公区域玻璃隔断 2.隔断材料品种、规格、颜色:双层5+5mm钢化玻璃 3.边框材料种类、规格:84mm*45mm*3mm黑色铝型材 4.配件品种、规格:内嵌可调节百叶 5.选样:最终选样由设计及业主确认，颜色由选样确定，不因颜色调整综合单价 6.计算规则:按设计图示框外围尺寸以单面垂直投影面积计算，每平方米包含双层钢化玻璃和百叶，侧面及顶面封边不计算面积包含在综合单价中 7.材料转移方式含二次转运和多次转运:综合考虑 8.其它:其它未尽事宜，以设计和规范为准 [工作内容] 1.隔断运输、安装 2.嵌缝、塞口 | m2 | 122.7 |  | 491.77 | 60340.18
本页小计 | [7 empty] | 60340.18
表-09
分部分项工程项目清单计价表
工程名称：装饰工程 | [5 empty] | 第 3 页 共 9 页
序号 | 项目编码 | 项目名称 | 项目特征 | 计量单位 | 工程量 |  | 金额（元）
[7 empty] | 综合单价 | 合价 | 其中:暂估价
3 | 010802001001 | 成品木制套装门 | [项目特征] 1.门代号及洞口尺寸:综合考虑 2.门框或扇外围尺寸:综合考虑 3.品种:成品木制套装门 4.开门方式:平开 5.配件品种、规格:不锈钢铰链，定门器，门锁等全套五金 6.选样:最终选样由设计及业主确认，颜色由选样确定，不因颜色调整综合单价 7.材料转移方式含二次转运和多次转运:综合考虑 8.其它:其它未尽事宜，以设计和规范为准 [工作内容] 1.门安装 2.五金、门锁、配件安装 3.玻璃安装 4.嵌缝塞缝 | m2 | 20.79 |  | 486.73 | 10119.12
本页小计 | [7 empty] | 10119.12
表-09
分部分项工程项目清单计价表
工程名称：装饰工程 | [5 empty] | 第 4 页 共 9 页
序号 | 项目编码 | 项目名称 | 项目特征 | 计量单位 | 工程量 |  | 金额（元）
[7 empty] | 综合单价 | 合价 | 其中:暂估价
4 | 011102003001 | 800*800mm防滑地砖 | [项目特征] 1.结合层厚度、砂浆配合比:20mm厚1:3干硬性水泥砂浆 2.面层材料品种、规格、颜色:800*800mm防滑地砖 3.嵌缝材料种类:专用勾缝剂 4.防滑槽及造型:综合考虑 5.选样:最终选样由设计及业主确认，颜色由选样确定，不因颜色调整综合单价 6.材料转移方式含二次转运和多次转运:综合考虑 7.其它:其它未尽事宜，以设计和规范为准 [工作内容] 1.基层清理 2.抹结合层 3.面层铺设 4.磨边、切边、切割、整形 5.嵌缝 6.刷防护材料 7.材料运输 | m2 | 291.35 |  | 123.57 | 36002.12
本页小计 | [7 empty] | 36002.12
表-09
分部分项工程项目清单计价表
工程名称：装饰工程 | [5 empty] | 第 5 页 共 9 页
序号 | 项目编码 | 项目名称 | 项目特征 | 计量单位 | 工程量 |  | 金额（元）
[7 empty] | 综合单价 | 合价 | 其中:暂估价
5 | 011101005001 | 地坪漆楼地面 | [项目特征] 1.界面剂材料种类:成品界面剂一遍 2.中层漆材料种类、厚度:0.3-0.5mm厚自流平 3.面漆材料种类、厚度:0.3-0.5mm厚环氧地坪漆 4.选样:最终选样由设计及业主确认，颜色由选样确定，不因颜色调整综合单价 5.材料转移方式含二次转运和多次转运:综合考虑 6.其它:其它未尽事宜，以设计和规范为准 [工作内容] 1.基层清理 2.涂界面剂 3.涂刷中层漆 4.打磨、吸尘 5.镘自流平面漆(浆) 6.拌合自流平浆料 7.铺面层 | m2 | 854.37 |  | 41.8 | 35712.67
本页小计 | [7 empty] | 35712.67
表-09
分部分项工程项目清单计价表
工程名称：装饰工程 | [5 empty] | 第 6 页 共 9 页
序号 | 项目编码 | 项目名称 | 项目特征 | 计量单位 | 工程量 |  | 金额（元）
[7 empty] | 综合单价 | 合价 | 其中:暂估价
6 | 01B001 | 细石混凝土找平层 | [项目特征] 1.种类:商品细石混凝土 2.强度等级:C25 3.混凝土浇筑及输送方式:综合（电泵泵送、柴油泵泵送、车载泵泵送、臂架泵泵送等），商品砼超高措施费由投标人自行考虑 4.计算规则:按设计图示尺寸以体积计算 5.材料转移方式含二次转运和多次转运:综合考虑 6.其它:其它未尽事宜，以设计和规范为准 [工作内容] 1.基层清理 2.找平 3.铺设 | m3 | 85.44 |  | 591.62 | 50548.01
7 | 011406001001 | 天棚乳胶漆 | [项目特征] 1.基层类型:综合考虑 2.油漆品种、颜色:乳胶漆，颜色综合考虑 3.刷漆遍数:底漆一遍面漆二遍，保证颜色均匀 4.选样:最终选样由设计及业主确认，颜色由选样确定，不因颜色调整综合单价 5.材料转移方式含二次转运和多次转运:综合考虑 6.其它:其它未尽事宜，以设计和规范为准 [工作内容] 1.基层清理 2.刷防护材料、油漆 | m2 | 1270.75 |  | 21.64 | 27499.03
本页小计 | [7 empty] | 78047.04
表-09
分部分项工程项目清单计价表
工程名称：装饰工程 | [5 empty] | 第 7 页 共 9 页
序号 | 项目编码 | 项目名称 | 项目特征 | 计量单位 | 工程量 |  | 金额（元）
[7 empty] | 综合单价 | 合价 | 其中:暂估价
8 | 011406003001 | 天棚满刮腻子 | [项目特征] 1.基层类型:综合考虑 2.腻子种类:成品腻子 3.刮腻子遍数:二遍 4.材料转移方式含二次转运和多次转运:综合考虑 5.其它:其它未尽事宜，以设计和规范为准 [工作内容] 1.基层清理 2.刮腻子 | m2 | 1270.75 |  | 10.11 | 12847.28
9 | 011406001002 | 墙面乳胶漆 | [项目特征] 1.基层类型:综合考虑 2.油漆品种、颜色:乳胶漆，颜色综合考虑 3.刷漆遍数:底漆一遍面漆二遍，保证颜色均匀 4.选样:最终选样由设计及业主确认，颜色由选样确定，不因颜色调整综合单价 5.材料转移方式含二次转运和多次转运:综合考虑 6.其它:其它未尽事宜，以设计和规范为准 [工作内容] 1.基层清理 2.刷防护材料、油漆 | m2 | 1025.62 |  | 14.8 | 15179.18
本页小计 | [7 empty] | 28026.46
表-09
分部分项工程项目清单计价表
工程名称：装饰工程 | [5 empty] | 第 8 页 共 9 页
序号 | 项目编码 | 项目名称 | 项目特征 | 计量单位 | 工程量 |  | 金额（元）
[7 empty] | 综合单价 | 合价 | 其中:暂估价
10 | 011406003002 | 墙面满刮腻子 | [项目特征] 1.基层类型:综合考虑 2.腻子种类:成品腻子 3.刮腻子遍数:二遍 4.材料转移方式含二次转运和多次转运:综合考虑 5.其它:其它未尽事宜，以设计和规范为准 [工作内容] 1.基层清理 2.刮腻子 | m2 | 1025.62 |  | 8.06 | 8266.5
11 | 011105006001 | 成品不锈钢踢脚线 | [项目特征] 1.踢脚线高度:50mm 2.基层材料种类、规格:综合考虑 3.面层材料品种、规格、颜色:1.2mm厚不锈钢 4.选样:最终选样由设计及业主确认，颜色由选样确定，不因颜色调整综合单价 5.材料转移方式含二次转运和多次转运:综合考虑 6.其它:其它未尽事宜，以设计和规范为准 [工作内容] 1.基层清理 2.基层铺贴 3.面层铺贴 4.材料运输 | m | 384.38 |  | 19.51 | 7499.25
本页小计 | [7 empty] | 15765.75
表-09
分部分项工程项目清单计价表
工程名称：装饰工程 | [5 empty] | 第 9 页 共 9 页
序号 | 项目编码 | 项目名称 | 项目特征 | 计量单位 | 工程量 |  | 金额（元）
[7 empty] | 综合单价 | 合价 | 其中:暂估价
12 | 01B002 | 定制柜体 | [项目特征] 1.板材材质:18mm厚成品饰面板（木纹、白色、黑色等综合考虑） 2.装饰面层:1.2mm厚布艺软包 3.尺寸:综合考虑 4.附件:包含门把手、五金件等综合考虑 5.选样:柜体格局满足业主要求，最终选样由设计及业主确认，颜色由选样确定，不因颜色调整综合单价 6.计算规则:按柜体垂直投影面积计算 7.材料转移方式含二次转运和多次转运:综合考虑 8.其它:其它未尽事宜，以设计和规范为准 [工作内容] 1.制作 2.运输 3.安装 | m2 | 82.53 |  | 800 | 66024
本页小计 | [7 empty] | 66024
合 计 | [7 empty] | 343215.3

## 表-09 施工技术措施项目清单计价表
表-09
施工技术措施项目清单计价表
工程名称：装饰工程 | [5 empty] | 第 1 页 共 1 页
序号 | 项目编码 | 项目名称 | 项目特征 | 计量单位 | 工程量 |  | 金额（元）
[7 empty] | 综合单价 | 合价 | 其中:暂估价
| 一 | 施工技术措施项目 | [5 empty] | 4509.92
1 | 07B001 | 脚手架费 | [项目特征] 1.搭设方式:投标人自行考虑 2.搭设高度:综合考虑 3.脚手架材质:综合考虑 4.脚手架类型:各类脚手架综合考虑 5.其他:包含本项目装饰工程所有需用到的一切脚手架措施费 [工作内容] 1.场内、场外材料搬运 2.搭、拆脚手架、斜道、上料平台 3.安全网的铺设 4.拆除脚手架后材料的堆放 | 项 | 1 |  | 4509.92 | 4509.92
本页小计 | [7 empty] | 4509.92
合 计 | [7 empty] | 4509.92

## 表-10 施工组织措施项目清单计价表
表-10
施工组织措施项目清单计价表
工程名称：装饰工程 | [6 empty] | 第 1 页 共 1 页
序号 | 项目编码 | 项目名称 | 计算 基础 | 费率 (%) | 金额 (元) | 调整 费率 (%) |  | 调整后 金额 (元) | 备注
1 | 011707B16001 | 组织措施费 | (分部分项人工费+技术措施人工费-机械（爆破）土石方人工费-机械（爆破）土石方人工费-人工土石方人工费-人工土石方技术措施人工费)+(机械（爆破）土石方人工费+机械（爆破）土石方机械费+机械（爆破）土石方人工费+机械（爆破）土石方机械费)*0.048/费率+(人工土石方人工费+人工土石方技术措施人工费)*0.0222/费率 | 8.63 | 7773.92
2 | 011707001001 | 安全文明施工费 | 分部分项人工费+人工价差_预算+技术措施人工费+技术措施人工价差_预算 | 11.22 | 11306.83
3 | 011707B15001 | 建设工程竣工档案编制费 | (分部分项人工费+技术措施人工费-机械（爆破）土石方人工费-机械（爆破）土石方人工费-人工土石方人工费-人工土石方技术措施人工费)+(机械（爆破）土石方人工费+机械（爆破）土石方机械费+机械（爆破）土石方人工费+机械（爆破）土石方机械费)*0.002/费率+(人工土石方人工费+人工土石方技术措施人工费)*0.0019/费率 | 1.23 | 1107.99
合 计 |  |  |  |  | 20188.74
注：1.计算基础和费用标准按本市有关费用定额或文件执行。 2.根据施工方案计算的措施费，可不填写“计算基础”和“费率”的数值，只填写“金额”数值，但应在备注栏说明施工 方案出处或计算方法。

## 表-11 其他项目清单计价汇总表
表-11
其他项目清单计价汇总表
工程名称：装饰工程 |  |  |  | 第 1 页 共 1 页
序号 | 项目名称 | 计量单位 | 金额(元) |  | 备注
1 | 暂列金额 | 项 |  |  | 明细详见 表-11-1
2 | 暂估价 | 项
2.1 | 材料(工程设备)暂估价 | 项 | -- |  | 明细详见 表-11-2
2.2 | 专业工程暂估价 | 项 |  |  | 明细详见 表-11-3
3 | 计日工 | 项 |  |  | 明细详见 表-11-4
4 | 总承包服务费 | 项 |  |  | 明细详见 表-11-5
5 | 索赔与现场签证 | 项 |  |  | 明细详见 表-11-6
合 计 |  |  | 0
注：材料、设备暂估单价进入清单项目综合单价，此处不汇总。

## 表-12 规费、税金项目计价表
表-12
规费、税金项目计价表
工程名称：装饰工程 |  |  |  | 第 1 页 共 1 页
序号 | 项目名称 | 计算基础 | 费率(%) |  | 金额（元）
1 | 规费 | 专业工程规费（人）+机械（爆破）土石方规费（人+机）*0.072/费率+人工土石方规费（人）*0.082/费率 | 15.13 |  | 13629.13
2 | 税金 | 2.1 + 2.2 + 2.3 |  |  | 38459.55
2.1 | 增值税 | 分部分项工程费+措施项目费+其他项目费+规费-甲供材料费 | 9 |  | 34338.88
2.2 | 附加税 | 增值税 | 12 |  | 4120.67
2.3 | 环境保护税 | 按实计算
合计 |  |  |  |  | 52088.68