## 封-1 招标工程量清单
|  | 东区安置房装饰修缮工程 |  | 工程 | 封-1
招标工程量清单
招 标 人： |  |  | 工程造价 咨 询 人：
| (单位盖章) |  |  |  |  | (单位资质专用章)
法定代表人 或其授权人： |  |  | 法定代表人 或其授权人：
| (签字或盖章) |  |  |  |  | (签字或盖章)
编 制 人： |  |  | 审 核 人：
| (造价人员签字盖专用章) |  |  |  |  | (造价工程师签字盖专用章)
时间： 年 月 日

## 表-02 建设项目工程量清单汇总表
表-02
建设项目工程量清单汇总表
工程名称：东区安置房装饰修缮工程 |  |  |  |  | 第 1 页 共 1 页
序号 | 单项工程名称 | 金 额 (元) | 其 中
|  |  | 暂估价 (元) | 安全文明 施工费 (元) |  | 规 费 (元)
1 | 东区安置房装饰修缮工程
合 计
注：本表适用于建设项目招标控制价或投标报价的汇总。暂估价包括分部分项工程中的暂估价和专业工程暂估价。

## 表-03 单项工程工程量清单汇总表【东区安置房装饰修缮工程】
表—03
单项工程工程量清单汇总表
工程名称：东区安置房装饰修缮工程 |  |  |  |  | 第 1 页 共 1 页
序号 | 单位工程名称 | 金 额（元） | 其中
|  |  | 暂估价（元） | 安全文明施工费（元） |  | 规 费（元）
1 | 东区安置房装饰修缮工程
合 计
注：本表适用于单项工程招标控制价或投标报价的汇总。暂估价包括分部分项工程中的暂估价和专业工程暂估价。

## 封-1 招标工程量清单【东区安置房装饰修缮工程】
|  | 东区安置房装饰修缮工程 |  | 工程 | 封-1
招标工程量清单
招 标 人： |  |  | 工程造价 咨 询 人：
| (单位盖章) |  |  |  |  | (单位资质专用章)
法定代表人 或其授权人： |  |  | 法定代表人 或其授权人：
| (签字或盖章) |  |  |  |  | (签字或盖章)
编 制 人： |  |  | 审 核 人：
| (造价人员签字盖专用章) |  |  |  |  | (造价工程师签字盖专用章)
时间： 年 月 日

## 表-04 单位工程工程量清单汇总表【东区安置房装饰修缮工程】
表-04
单位工程工程量清单汇总表
工程名称：东区安置房装饰修缮工程 |  |  | 第 1 页 共 1 页
序号 | 汇总内容 | 金额(元) |  | 其中：暂估价(元)
1 | 分部分项工程费
1.1 | 3幸福居1栋
1.2 | 3幸福居2栋
1.3 | 3富安居
1.4 | 3和谐居
2 | 措施项目费
2.1 | 其中：安全文明施工费
3 | 其他项目费
4 | 规费
5 | 税金
投标报价合计=1+2+3+4+5
注：1.本表适用于单位工程招标控制价或投标报价的汇总，如无单位工程划分，单项工程也使用本表汇总。 2.分部分项工程、措施项目中暂估价中应填写材料、工程设备暂估价，其他项目中暂估价应填写专业工程暂估价。

## 表-08 措施项目汇总表【东区安置房装饰修缮工程】
表-08
措施项目汇总表
工程名称：东区安置房装饰修缮工程 |  |  | 第 1 页 共 1 页
序号 | 项目名称 | 金额(元)
|  | 合价 |  | 其中：暂估价
1 | 施工技术措施项目
2 | 施工组织措施项目
2.1 | 其中：安全文明施工费
2.2 | 建设工程竣工档案编制费
措施项目费合计=1+2

## 表-09 分部分项工程项目清单计价表【东区安置房装饰修缮工
表-09
分部分项工程项目清单计价表
工程名称：东区安置房装饰修缮工程 | [5 empty] | 第 1 页 共 15 页
序号 | 项目编码 | 项目名称 | 项目特征 | 计量单位 | 工程量 |  | 金额（元）
[7 empty] | 综合单价 | 合价 | 其中:暂估价
| 3 | 幸福居1栋
1 | 010801006001 | 入户门把手更换 | [项目特征] 名称:入户门把手更换 材料运输:综合考虑，且已包含二次转运费，转运方式综合考虑 [工作内容] 拆除 换新 清理 材料运输 | 套 | 2
2 | 010801006002 | 防盗门猫眼更换 | [项目特征] 名称:防盗门猫眼更换 材料运输:综合考虑，且已包含二次转运费，转运方式综合考虑 [工作内容] 拆除 换新 清理 材料运输 | 套 | 2
3 | 011608002001 | 铲除涂料及腻子 | [项目特征] 铲除部位名称:墙面腻子、涂料 场内运距:综合考虑 [工作内容] 拆除 控制扬尘 清理 堆放旧料、废渣场内运输 | m2 | 451.31
本页小计
表-09
分部分项工程项目清单计价表
工程名称：东区安置房装饰修缮工程 | [5 empty] | 第 2 页 共 15 页
序号 | 项目编码 | 项目名称 | 项目特征 | 计量单位 | 工程量 |  | 金额（元）
[7 empty] | 综合单价 | 合价 | 其中:暂估价
4 | 011201001001 | 墙面一般抹灰 | [项目特征] 墙体类型:内墙 砂浆厚度、配合比:20mm厚1:2.5水泥砂浆(特细砂) 材料运输:综合考虑，且已包含二次转运费，转运方式综合考虑 其他:满足设计及规范要求 [工作内容] 基层清理 砂浆制作、运输 抹灰 | m2 | 451.31
5 | 011406003004 | 内墙腻子 | [项目特征] 部位:内墙 腻子种类:普通腻子 刮腻子遍数:一遍 材料运输:综合考虑，且已包含二次转运费，转运方式综合考虑 其他:满足设计及规范要求 [工作内容] 基层清理 刮腻子 材料运输 | m2 | 451.31
6 | 011406001004 | 内墙乳胶漆 | [项目特征] 部位:内墙 油漆品种、刷漆遍数:乳胶漆一遍 材料运输:综合考虑，且已包含二次转运费，转运方式综合考虑 其他:满足设计及规范要求 [工作内容] 基层清理 刷防护材料、油漆 材料运输 | m2 | 451.31
本页小计
表-09
分部分项工程项目清单计价表
工程名称：东区安置房装饰修缮工程 | [5 empty] | 第 3 页 共 15 页
序号 | 项目编码 | 项目名称 | 项目特征 | 计量单位 | 工程量 |  | 金额（元）
[7 empty] | 综合单价 | 合价 | 其中:暂估价
7 | 010903002001 | 2mm厚渗透结晶防水涂料 | [项目特征] 1.防水膜品种:渗透结晶防水涂料 2.涂膜厚度、遍数:涂膜厚度为2.0mm 3.高度:涂刷高度至地面向上2米 4.涂膜遍数:1遍 材料运输:综合考虑，且已包含二次转运费，转运方式综合考虑 其他:满足设计及规范要求 [工作内容] 1.基层处理 2.刷基层处理剂 3.喷涂防水层 | m2 | 30.45
8 | 011105001003 | 乳胶漆踢脚线 | [项目特征] 踢脚线高度:150mm 底层:普通腻子一遍 面层:深灰色乳胶漆一遍 其他:满足设计及规范要求 [工作内容] 基层清理 底层和面层抹灰 材料运输 | m | 1.95
本页小计
表-09
分部分项工程项目清单计价表
工程名称：东区安置房装饰修缮工程 | [5 empty] | 第 4 页 共 15 页
序号 | 项目编码 | 项目名称 | 项目特征 | 计量单位 | 工程量 |  | 金额（元）
[7 empty] | 综合单价 | 合价 | 其中:暂估价
9 | 011707B07001 | 建筑垃圾清运（运距10km） | [项目特征] 废弃料品种:不能利用、建筑拆除物、残余建筑垃圾等场内一切不可利用物 运距:暂定运距10km（含二次或多次转运）。结算时根据实际运据以100m为单位(不足100m按100m计同比例折算）。实际运距结算时以清单项“建筑垃圾清运（运距10km）"中标价除以该清单运距乘以实际运距(例:暂定运距10公里，实际运距9.8公里，则结算单价=本清单中标价/10*9.8)，总运距未满10km按该结算方式，超过10km按10km计算 计算规则:按拆除构件体积计算 弃土场:投标人自行考虑 其他:包含二次及多次人工转运建筑垃圾至装车点装车运至弃渣地点卸车 其他:相关施工手续的办理审批、施工、管理、保险、工程周边社会关系协调、各种风险防范等完成工程范围和工程内容所需的一切费用 [工作内容] 人工装车 运输 弃渣 | m3 | 15
10 | 04B001 | 渣场处置费 | [项目特征] 1.名称:渣场处置费 2.说明:暂按20元/立方米，实际根据建设单位及监理认证的渣场开票为准 [工作内容] 1.缴费 | m3 | 15
| 3 | 幸福居2栋
本页小计
表-09
分部分项工程项目清单计价表
工程名称：东区安置房装饰修缮工程 | [5 empty] | 第 5 页 共 15 页
序号 | 项目编码 | 项目名称 | 项目特征 | 计量单位 | 工程量 |  | 金额（元）
[7 empty] | 综合单价 | 合价 | 其中:暂估价
1 | 010801006003 | 入户门锁更换 | [项目特征] 名称:入户门锁更换 材料运输:综合考虑，且已包含二次转运费，转运方式综合考虑 [工作内容] 拆除 换新 清理 材料运输 | 套 | 2
2 | 010801006006 | 防盗门猫眼更换 | [项目特征] 名称:防盗门猫眼更换 材料运输:综合考虑，且已包含二次转运费，转运方式综合考虑 [工作内容] 拆除 换新 清理 材料运输 | 套 | 5
3 | 010801006007 | 入户门把手更换 | [项目特征] 名称:入户门把手更换 材料运输:综合考虑，且已包含二次转运费，转运方式综合考虑 [工作内容] 拆除 换新 清理 材料运输 | 套 | 2
本页小计
表-09
分部分项工程项目清单计价表
工程名称：东区安置房装饰修缮工程 | [5 empty] | 第 6 页 共 15 页
序号 | 项目编码 | 项目名称 | 项目特征 | 计量单位 | 工程量 |  | 金额（元）
[7 empty] | 综合单价 | 合价 | 其中:暂估价
4 | 011608002002 | 铲除涂料及腻子 | [项目特征] 铲除部位名称:墙面腻子、涂料 场内运距:综合考虑 [工作内容] 拆除 控制扬尘 清理 堆放旧料、废渣场内运输 | m2 | 3978.96
5 | 011406003003 | 内墙腻子 | [项目特征] 部位:内墙 腻子种类:普通腻子 刮腻子遍数:一遍 材料运输:综合考虑，且已包含二次转运费，转运方式综合考虑 其他:满足设计及规范要求 [工作内容] 基层清理 刮腻子 材料运输 | m2 | 3978.96
6 | 011406001003 | 内墙乳胶漆 | [项目特征] 部位:内墙 油漆品种、刷漆遍数:乳胶漆一遍 材料运输:综合考虑，且已包含二次转运费，转运方式综合考虑 其他:满足设计及规范要求 [工作内容] 基层清理 刷防护材料、油漆 材料运输 | m2 | 3978.96
本页小计
表-09
分部分项工程项目清单计价表
工程名称：东区安置房装饰修缮工程 | [5 empty] | 第 7 页 共 15 页
序号 | 项目编码 | 项目名称 | 项目特征 | 计量单位 | 工程量 |  | 金额（元）
[7 empty] | 综合单价 | 合价 | 其中:暂估价
7 | 011605001001 | 地砖拆除 | [项目特征] 拆除的基层类型:水泥砂浆粘接层 饰面材料种类及厚度:地砖 场内运距:综合考虑 [工作内容] 拆除 控制扬尘 清理 堆放旧料、废渣场内运输 | m2 | 9.5725
8 | 011102003001 | 地砖修补 | [项目特征] 结合层厚度、砂浆配合比:20mm厚1:2水泥砂浆(特细砂) 面层材料品种、规格、颜色:地砖颜色结合现场综合考虑 嵌缝材料种类:综合考虑 材料运输:综合考虑，且已包含二次转运费，转运方式综合考虑 其他:满足设计及规范要求 [工作内容] 砂浆制作、运输 粘结层铺贴 面层铺设、磨边 嵌缝 材料运输 | m2 | 0.96
本页小计
表-09
分部分项工程项目清单计价表
工程名称：东区安置房装饰修缮工程 | [5 empty] | 第 8 页 共 15 页
序号 | 项目编码 | 项目名称 | 项目特征 | 计量单位 | 工程量 |  | 金额（元）
[7 empty] | 综合单价 | 合价 | 其中:暂估价
9 | 011204003001 | 内墙面砖修补 | [项目特征] 结合层厚度、砂浆配合比:20mm厚1:2水泥砂浆(特细砂) 面层材料品种、规格、颜色:墙砖颜色结合现场综合考虑 嵌缝材料种类:综合考虑 材料运输:综合考虑，且已包含二次转运费，转运方式综合考虑 其他:满足设计及规范要求 [工作内容] 要修补的部分拆除及清边 砂浆制作、运输 粘结层铺贴 面层安装 嵌缝 | m2 | 1
10 | 010903002002 | 2mm厚渗透结晶防水涂料 | [项目特征] 防水膜品种:渗透结晶防水涂料 涂膜厚度、遍数:涂膜厚度为2.0mm 高度:涂刷高度至地面向上2米 涂膜遍数:1遍 材料运输:综合考虑，且已包含二次转运费，转运方式综合考虑 其他:满足设计及规范要求 [工作内容] 基层处理 刷基层处理剂 喷涂防水层 | m2 | 156.05
本页小计
表-09
分部分项工程项目清单计价表
工程名称：东区安置房装饰修缮工程 | [5 empty] | 第 9 页 共 15 页
序号 | 项目编码 | 项目名称 | 项目特征 | 计量单位 | 工程量 |  | 金额（元）
[7 empty] | 综合单价 | 合价 | 其中:暂估价
11 | 011105001002 | 乳胶漆踢脚线 | [项目特征] 踢脚线高度:150mm 底层:普通腻子一遍 面层:深灰色乳胶漆一遍 材料运输:综合考虑，且已包含二次转运费，转运方式综合考虑 其他:满足设计及规范要求 [工作内容] 基层清理 底层和面层抹灰 材料运输 | m | 57.1
12 | 011407001003 | 外墙腻子 | [项目特征] 部位:外墙 腻子种类:普通腻子 刮腻子遍数:一遍 材料运输:综合考虑，且已包含二次转运费，转运方式综合考虑 其他:满足设计及规范要求 [工作内容] 基层清理 刮腻子 | m2 | 46.5
13 | 011407001006 | 外墙涂料 | [项目特征] 部位:外墙 油漆品种、刷漆遍数:外墙涂料一遍 材料运输:综合考虑，且已包含二次转运费，转运方式综合考虑 其他:满足设计及规范要求 [工作内容] 基层清理 刷、喷涂料 | m2 | 46.5
本页小计
表-09
分部分项工程项目清单计价表
工程名称：东区安置房装饰修缮工程 | [5 empty] | 第 10 页 共 15 页
序号 | 项目编码 | 项目名称 | 项目特征 | 计量单位 | 工程量 |  | 金额（元）
[7 empty] | 综合单价 | 合价 | 其中:暂估价
14 | 010807001001 | 落地玻璃窗更换 | [项目特征] 玻璃品种、厚度:5mm 材料运输:综合考虑，且已包含二次转运费，转运方式综合考虑 其他:满足设计及规范要求 [工作内容] 窗安装 五金、玻璃安装 | m2 | 2.14
15 | 010802001001 | 玻璃门 | [项目特征] 玻璃品种、厚度:D12钢化玻璃 地弹簧规格、型号:满足设计要求 材料运输:综合考虑，且已包含二次转运费，转运方式综合考虑 其他:满足设计及规范要求 [工作内容] 门安装 五金安装 玻璃安装 框边塞缝 | m2 | 1.33
| 3 | 富安居
1 | 011608002003 | 铲除涂料及腻子 | [项目特征] 铲除部位名称:墙面腻子、涂料 场内运距:综合考虑 [工作内容] 拆除 控制扬尘 清理 堆放旧料、废渣场内运输 | m2 | 92.5
本页小计
表-09
分部分项工程项目清单计价表
工程名称：东区安置房装饰修缮工程 | [5 empty] | 第 11 页 共 15 页
序号 | 项目编码 | 项目名称 | 项目特征 | 计量单位 | 工程量 |  | 金额（元）
[7 empty] | 综合单价 | 合价 | 其中:暂估价
2 | 011201001003 | 墙面一般抹灰 | [项目特征] 墙体类型:内墙 砂浆厚度、配合比:20mm厚1:2.5水泥砂浆(特细砂) 材料运输:综合考虑，且已包含二次转运费，转运方式综合考虑 其他:满足设计及规范要求 [工作内容] 基层清理 砂浆制作、运输 抹灰 | m2 | 92.5
3 | 011406003001 | 内墙腻子 | [项目特征] 部位:内墙 腻子种类:普通腻子 刮腻子遍数:一遍 材料运输:综合考虑，且已包含二次转运费，转运方式综合考虑 其他:满足设计及规范要求 [工作内容] 基层清理 刮腻子 材料运输 | m2 | 92.5
4 | 011406001001 | 内墙乳胶漆 | [项目特征] 部位:内墙 油漆品种、刷漆遍数:乳胶漆一遍 材料运输:综合考虑，且已包含二次转运费，转运方式综合考虑 其他:满足设计及规范要求 [工作内容] 基层清理 刷防护材料、油漆 材料运输 | m2 | 92.5
本页小计
表-09
分部分项工程项目清单计价表
工程名称：东区安置房装饰修缮工程 | [5 empty] | 第 12 页 共 15 页
序号 | 项目编码 | 项目名称 | 项目特征 | 计量单位 | 工程量 |  | 金额（元）
[7 empty] | 综合单价 | 合价 | 其中:暂估价
5 | 011102003002 | 内墙面砖修补 | [项目特征] 结合层厚度、砂浆配合比:20mm厚1:2水泥砂浆(特细砂) 面层材料品种、规格、颜色:墙砖颜色结合现场综合考虑 嵌缝材料种类:综合考虑 材料运输:综合考虑，且已包含二次转运费，转运方式综合考虑 其他:满足设计及规范要求 [工作内容] 要修补的部分拆除及清边 抹找平层 面层铺设、磨边 嵌缝 材料运输 | m2 | 5
6 | 010903002003 | 2mm厚渗透结晶防水涂料 | [项目特征] 防水膜品种:渗透结晶防水涂料 涂膜厚度、遍数:涂膜厚度为2.0mm 高度:涂刷高度至地面向上2米 涂膜遍数:1遍 材料运输:综合考虑，且已包含二次转运费，转运方式综合考虑 其他:满足设计及规范要求 [工作内容] 基层处理 刷基层处理剂 喷涂防水层 | m2 | 4.59
本页小计
表-09
分部分项工程项目清单计价表
工程名称：东区安置房装饰修缮工程 | [5 empty] | 第 13 页 共 15 页
序号 | 项目编码 | 项目名称 | 项目特征 | 计量单位 | 工程量 |  | 金额（元）
[7 empty] | 综合单价 | 合价 | 其中:暂估价
7 | 011105001001 | 乳胶漆踢脚线 | [项目特征] 踢脚线高度:150mm 底层:普通腻子一遍 面层:深灰色乳胶漆一遍 材料运输:综合考虑，且已包含二次转运费，转运方式综合考虑 其他:满足设计及规范要求 [工作内容] 基层清理 底层和面层抹灰 材料运输 | m | 27.76
8 | 01B003 | 材料人力上楼运输（无电梯） | [项目特征] 运输距离:无电梯，楼道内人工运输综合考虑 [工作内容] 人力运输 | t | 4.14
| 3 | 和谐居
1 | 080406008001 | 防护栏杆除锈 | [项目特征] 部位:防护栏杆 场内运距:综合考虑 [工作内容] 锈隐、起皮、斑锈清除干净 控制扬尘 堆放旧料、废渣场内运输 | m2 | 40.66
2 | 011405001001 | 防护栏杆刷漆 | [项目特征] 构件名称:防护栏杆 油漆品种、刷漆遍数:调和漆二遍 其他:满足设计及规范要求 [工作内容] 基层清理 刷防护材料、油漆 | m2 | 40.66
本页小计
表-09
分部分项工程项目清单计价表
工程名称：东区安置房装饰修缮工程 | [5 empty] | 第 14 页 共 15 页
序号 | 项目编码 | 项目名称 | 项目特征 | 计量单位 | 工程量 |  | 金额（元）
[7 empty] | 综合单价 | 合价 | 其中:暂估价
3 | 011608002004 | 铲除涂料及腻子 | [项目特征] 铲除部位名称:墙面腻子、涂料 场内运距:综合考虑 [工作内容] 拆除 控制扬尘 清理 堆放旧料、废渣场内运输 | m2 | 74.74
4 | 011201001004 | 墙面一般抹灰 | [项目特征] 墙体类型:内墙 砂浆厚度、配合比:20mm厚1:2.5水泥砂浆(特细砂) 材料运输:综合考虑，且已包含二次转运费，转运方式综合考虑 其他:满足设计及规范要求 [工作内容] 基层清理 砂浆制作、运输 抹灰 | m2 | 74.74
5 | 011406003002 | 内墙腻子 | [项目特征] 部位:内墙 腻子种类:普通腻子 刮腻子遍数:一遍 材料运输:综合考虑，且已包含二次转运费，转运方式综合考虑 其他:满足设计及规范要求 [工作内容] 基层清理 刮腻子 材料运输 | m2 | 74.74
本页小计
表-09
分部分项工程项目清单计价表
工程名称：东区安置房装饰修缮工程 | [5 empty] | 第 15 页 共 15 页
序号 | 项目编码 | 项目名称 | 项目特征 | 计量单位 | 工程量 |  | 金额（元）
[7 empty] | 综合单价 | 合价 | 其中:暂估价
6 | 011406001002 | 内墙乳胶漆 | [项目特征] 部位:内墙 油漆品种、刷漆遍数:乳胶漆一遍 材料运输:综合考虑，且已包含二次转运费，转运方式综合考虑 其他:满足设计及规范要求 [工作内容] 基层清理 刷防护材料、油漆 材料运输 | m2 | 74.74
本页小计
合 计

## 表-09 施工技术措施项目清单计价表【东区安置房装饰修缮工
表-09
施工技术措施项目清单计价表
工程名称：东区安置房装饰修缮工程 | [5 empty] | 第 1 页 共 1 页
序号 | 项目编码 | 项目名称 | 项目特征 | 计量单位 | 工程量 |  | 金额（元）
[7 empty] | 综合单价 | 合价 | 其中:暂估价
| 一 | 施工技术措施项目
1 | 01B006 | 清洁开荒等措施费 | [项目特征] 范围:本项目施工区域及受施工影响的其他区域 内容:包含清洁开荒、外墙清洁、现场物品清运等 其他:现场物品需联系建设单位确认是否需回收，需回收的物品需转运到指定地点，不回收的物品及垃圾的运输及处理费用均包含在此项综合单价内 清单计算规则:套房建筑面积 [工作内容] 清扫、清洁、擦拭、成品保护 人力及机械运输 二次及多次转运 弃置物运输至弃置点 垃圾处理 | m2 | 3879.34
2 | 011701002001 | 外脚手架 | [项目特征] 搭设方式:综合考虑 搭设高度:综合考虑 脚手架材质:综合考虑 其他:包含本项目外墙装饰所有需用到的一切脚手架措施费 [工作内容] 场内、场外材料搬运 搭、拆脚手架 拆除脚手架后材料的堆放 | m2 | 12.32
本页小计
合 计

## 表-10 施工组织措施项目清单计价表【东区安置房装饰修缮工
表-10
施工组织措施项目清单计价表
工程名称：东区安置房装饰修缮工程 | [6 empty] | 第 1 页 共 1 页
序号 | 项目编码 | 项目名称 | 计算 基础 | 费率 (%) | 金额 (元) | 调整 费率 (%) |  | 调整后 金额 (元) | 备注
1 | 011707B16001 | 组织措施费
2 | 011707001001 | 安全文明施工费
3 | 011707B15001 | 建设工程竣工档案编制费
合 计
注：1.计算基础和费用标准按本市有关费用定额或文件执行。 2.根据施工方案计算的措施费，可不填写“计算基础”和“费率”的数值，只填写“金额”数值，但应在备注栏说明施工 方案出处或计算方法。

## 表-11 其他项目清单计价汇总表【东区安置房装饰修缮工程】
表-11
其他项目清单计价汇总表
工程名称：东区安置房装饰修缮工程 |  |  |  | 第 1 页 共 1 页
序号 | 项目名称 | 计量单位 | 金额(元) |  | 备注
1 | 暂列金额 | 项 |  |  | 明细详见 表-11-1
2 | 暂估价 | 项
2.1 | 材料(工程设备)暂估价 | 项 | -- |  | 明细详见 表-11-2
2.2 | 专业工程暂估价 | 项 |  |  | 明细详见 表-11-3
3 | 计日工 | 项 |  |  | 明细详见 表-11-4
4 | 总承包服务费 | 项 |  |  | 明细详见 表-11-5
5 | 索赔与现场签证 | 项 |  |  | 明细详见 表-11-6
合 计
注：材料、设备暂估单价进入清单项目综合单价，此处不汇总。

## 表-11-4 计日工表【东区安置房装饰修缮工程】
表-11-4
计 日 工 表
工程名称：东区安置房装饰修缮工程 | [5 empty] | 第 1 页 共 1 页
编号 | 项目名称 | 单位 | 暂定数量 | 实际数量 | 综合单价 （元） |  | 合价（元）
[7 empty] | 暂定 | 实际
1 | 人工
1.1
| 人工小计 |  | — |  | —
2 | 材料
2.1
| 材料小计 |  | — |  | —
3 | 机械
3.1
| 施工机械小计 |  | — |  | —
合 计
注：此表项目名称、暂定数量由招标人填写，编制招标控制价时，单价由招标人按有关计价规定确定；投标时，单价由 投标人自助报价，按暂定数量计算合价计入投标总价中。结算时，按发承包双方确认的实际数量计算合价。

## 表-12 规费、税金项目计价表【东区安置房装饰修缮工程】
表-12
规费、税金项目计价表
工程名称：东区安置房装饰修缮工程 |  |  |  | 第 1 页 共 1 页
序号 | 项目名称 | 计算基础 | 费率(%) |  | 金额（元）
1 | 规费 | 专业工程规费（人+机）+机械（爆破）土石方规费（人+机）*0.072/费率+人工土石方规费（人）*0.082/费率
2 | 税金 | 2.1 + 2.2 + 2.3
2.1 | 增值税 | 分部分项工程费+措施项目费+其他项目费+规费-甲供材料费
2.2 | 附加税 | 增值税
2.3 | 环境保护税 | 按实计算
合计

## 未计价材料表【东区安置房装饰修缮工程】
未计价材料表
工程名称:东区安置房装饰修缮工程 | [5 empty] | 第 1 页 共 1 页
序号 | 材料名称 | 数量 | 单位 | 单价（元） | 合价（元） |  | 备注
1 | 渣场费 | 15 | m3
合 计