## 封-2 招标控制价
封-2 | 安装工程 | [5 empty] | 工程
招标控制价
招标控制价 |  | (小写): | 474,216.68
|  | (大写): | 肆拾柒万肆仟贰佰壹拾陆元陆角捌分
其中:安全文明施工费(小写): |  |  |  | 12484.75
(大写): |  |  |  | 壹万贰仟肆佰捌拾肆元柒角伍分
招 标 人： |  |  |  |  | 工程造价 咨 询 人：
|  |  | (单位盖章) |  |  | (单位资质专用章)
法定代理人 或其授权人： |  |  |  |  | 法定代理人 或其授权人：
|  |  | (签字或盖章) |  |  | (签字或盖章)
编 制 人： |  |  |  |  | 复 核 人：
|  |  | (造价人员签字盖专用章) |  |  | (造价工程师签字盖专用章)
时间： 年 月 日

## 表-04 单位工程招标控制价汇总表
表-04
单位工程招标控制价汇总表
工程名称：安装工程 |  |  | 第 1 页 共 1 页
序号 | 汇总内容 | 金额(元) |  | 其中：暂估价(元)
1 | 分部分项工程费 | 394479.62
1.1 | C安装工程 | 394479.62
2 | 措施项目费 | 25468.65
2.1 | 其中：安全文明施工费 | 12484.75
3 | 其他项目费
4 | 规费 | 10844.5 |  | －
5 | 税金 | 43423.91 |  | －
投标报价合计=1+2+3+4+5 |  | 474,216.68
注：1.本表适用于单位工程招标控制价或投标报价的汇总，如无单位工程划分，单项工程也使用本表汇总。 2.分部分项工程、措施项目中暂估价中应填写材料、工程设备暂估价，其他项目中暂估价应填写专业工程暂估价。

## 表-08 措施项目汇总表
表-08
措施项目汇总表
工程名称：安装工程 |  |  | 第 1 页 共 1 页
序号 | 项目名称 | 金额(元)
|  | 合价 |  | 其中：暂估价
1 | 施工技术措施项目 | 5338.52
2 | 施工组织措施项目 | 20130.13
2.1 | 其中：安全文明施工费 | 12484.75
2.2 | 建设工程竣工档案编制费 | 1180.85
措施项目费合计=1+2 |  | 25468.65

## 表-09 分部分项工程项目清单计价表
表-09
分部分项工程项目清单计价表
工程名称：安装工程 | [5 empty] | 第 1 页 共 11 页
序号 | 项目编码 | 项目名称 | 项目特征 | 计量单位 | 工程量 |  | 金额（元）
[7 empty] | 综合单价 | 合价 | 其中:暂估价
| C | 安装工程
1 | 030702001001 | 新风管道 | [项目特征] 1.名称:风道 2.材质:1mm厚镀锌铁皮 3.截面尺寸:1200*200mm 4.管件、法兰等附件及支架设计要求:综合考虑 5.接口形式:综合考虑 6.场内运距:材料下车点至安装点运输距离综合考虑 7.计算规则:按设计图示内径尺寸以展开面积计算 8.其他:满足设计及规范要求 [工作内容] 1.风管、管件、法兰、零件、支吊架制作、安装 2.过跨风管落地支架制作、安装 3.下车点至安装点运输距离综合考虑 | m2 | 96 |  | 136.32 | 13086.72
本页小计 | [7 empty] | 13086.72
表-09
分部分项工程项目清单计价表
工程名称：安装工程 | [5 empty] | 第 2 页 共 11 页
序号 | 项目编码 | 项目名称 | 项目特征 | 计量单位 | 工程量 |  | 金额（元）
[7 empty] | 综合单价 | 合价 | 其中:暂估价
2 | 030702001002 | 空调风道 | [项目特征] 1.名称:风道 2.材质:1mm厚镀锌铁皮 3.截面尺寸:1200*200mm 4.管件、法兰等附件及支架设计要求:综合考虑 5.接口形式:综合考虑 6.场内运距:材料下车点至安装点运输距离综合考虑 7.计算规则:按设计图示内径尺寸以展开面积计算 8.其他:满足设计及规范要求 [工作内容] 1.风管、管件、法兰、零件、支吊架制作、安装 2.过跨风管落地支架制作、安装 3.下车点至安装点运输距离综合考虑 | m2 | 315 |  | 136.32 | 42940.8
3 | 031208003001 | 通风管道绝热 | [项目特征] 1.绝热材料品种:保温棉 2.绝热厚度:20mm厚 3.场内运距:材料下车点至安装点运输距离综合考虑 4.其他:满足设计及规范要求 [工作内容] 1.安装 2.下车点至安装点运输距离综合考虑 | m3 | 63 |  | 1166.23 | 73472.49
本页小计 | [7 empty] | 116413.29
表-09
分部分项工程项目清单计价表
工程名称：安装工程 | [5 empty] | 第 3 页 共 11 页
序号 | 项目编码 | 项目名称 | 项目特征 | 计量单位 | 工程量 |  | 金额（元）
[7 empty] | 综合单价 | 合价 | 其中:暂估价
4 | 030701003001 | 空调器（室外机） | [项目特征] 1.名称:空调器（室外机） 2.型号:制冷量=50.4KW，制热量=56.5KW 3.安装形式:综合考虑 4.隔振垫(器)、支架形式、材质:综合考虑 5.选样:最终选样由设计及业主确认 6.场内运距:材料下车点至安装点运输距离综合考虑 7.其他:满足设计及规范要求 [工作内容] 1.本体安装或组装、调试 2.设备支架制作、安装 3.补刷(喷)油漆 4.运输 | 台 | 3 |  | 32085.99 | 96257.97
5 | 030701003002 | 空调器（室内机1） | [项目特征] 1.名称:空调器（室内机1） 2.型号:制冷量=2.8KW，制热量=3.2KW，风量(H/M/L)：450/350/200 m³/h 3.安装形式:综合考虑 4.隔振垫(器)、支架形式、材质:综合考虑 5.选样:最终选样由设计及业主确认 6.场内运距:材料下车点至安装点运输距离综合考虑 7.其他:满足设计及规范要求 [工作内容] 1.本体安装或组装、调试 2.设备支架制作、安装 3.补刷(喷)油漆 4.运输 | 台 | 13 |  | 1967.86 | 25582.18
本页小计 | [7 empty] | 121840.15
表-09
分部分项工程项目清单计价表
工程名称：安装工程 | [5 empty] | 第 4 页 共 11 页
序号 | 项目编码 | 项目名称 | 项目特征 | 计量单位 | 工程量 |  | 金额（元）
[7 empty] | 综合单价 | 合价 | 其中:暂估价
6 | 030701003003 | 空调器（室内机2） | [项目特征] 1.名称:空调器（室内机2） 2.型号:制冷量=4.0KW，制热量=4.5KW，风量(H/M/L)：750/550/400 m³/h 3.安装形式:综合考虑 4.隔振垫(器)、支架形式、材质:综合考虑 5.选样:最终选样由设计及业主确认 6.场内运距:材料下车点至安装点运输距离综合考虑 7.其他:满足设计及规范要求 [工作内容] 1.本体安装或组装、调试 2.设备支架制作、安装 3.补刷(喷)油漆 4.运输 | 台 | 4 |  | 2204.63 | 8818.52
7 | 030701003004 | 空调器（室内机3） | [项目特征] 1.名称:空调器（室内机3） 2.型号:制冷量=7.1KW，制热量=8.0KW，风量(H/M/L)：1100/850/650 m³/h 3.安装形式:综合考虑 4.隔振垫(器)、支架形式、材质:综合考虑 5.选样:最终选样由设计及业主确认 6.场内运距:材料下车点至安装点运输距离综合考虑 7.其他:满足设计及规范要求 [工作内容] 1.本体安装或组装、调试 2.设备支架制作、安装 3.补刷(喷)油漆 4.运输 | 台 | 4 |  | 2765.77 | 11063.08
本页小计 | [7 empty] | 19881.6
表-09
分部分项工程项目清单计价表
工程名称：安装工程 | [5 empty] | 第 5 页 共 11 页
序号 | 项目编码 | 项目名称 | 项目特征 | 计量单位 | 工程量 |  | 金额（元）
[7 empty] | 综合单价 | 合价 | 其中:暂估价
8 | 030701003005 | 空调器（室内机4） | [项目特征] 1.名称:空调器（室内机4） 2.型号:制冷量=8.0KW，制热量=9.0KW，风量(H/M/L)：1250/1100/900 m³/h 3.安装形式:综合考虑 4.隔振垫(器)、支架形式、材质:综合考虑 5.选样:最终选样由设计及业主确认 6.场内运距:材料下车点至安装点运输距离综合考虑 7.其他:满足设计及规范要求 [工作内容] 1.本体安装或组装、调试 2.设备支架制作、安装 3.补刷(喷)油漆 4.运输 | 台 | 3 |  | 2896.15 | 8688.45
9 | 030701003006 | 空调器（室内机5） | [项目特征] 1.名称:空调器（室内机5） 2.型号:制冷量=9.0KW，制热量=10.0KW，风量(H/M/L)：1500/1250/900 m³/h 3.安装形式:综合考虑 4.隔振垫(器)、支架形式、材质:综合考虑 5.选样:最终选样由设计及业主确认 6.场内运距:材料下车点至安装点运输距离综合考虑 7.其他:满足设计及规范要求 [工作内容] 1.本体安装或组装、调试 2.设备支架制作、安装 3.补刷(喷)油漆 4.运输 | 台 | 4 |  | 3435.39 | 13741.56
本页小计 | [7 empty] | 22430.01
表-09
分部分项工程项目清单计价表
工程名称：安装工程 | [5 empty] | 第 6 页 共 11 页
序号 | 项目编码 | 项目名称 | 项目特征 | 计量单位 | 工程量 |  | 金额（元）
[7 empty] | 综合单价 | 合价 | 其中:暂估价
10 | 030701003007 | 空调器（室内机6） | [项目特征] 1.名称:空调器（室内机6） 2.型号:制冷量=10.0KW，制热量=11.2KW，风量(H/M/L)：150011350/1000 m³/h 3.安装形式:综合考虑 4.隔振垫(器)、支架形式、材质:综合考虑 5.选样:最终选样由设计及业主确认 6.场内运距:材料下车点至安装点运输距离综合考虑 7.其他:满足设计及规范要求 [工作内容] 1.本体安装或组装、调试 2.设备支架制作、安装 3.补刷(喷)油漆 4.运输 | 台 | 1 |  | 3479.19 | 3479.19
11 | 030404019001 | 线控器 | [项目特征] 1.名称:线控器 2.规格、型号:液晶屏幕显示 3.接线端子材质、规格:综合考虑 4.额定电流(A):综合考虑 5.选样:最终选样由设计及业主确认 6.场内运距:材料下车点至安装点运输距离综合考虑 7.其他:满足设计及规范要求 [工作内容] 1.本体安装 2.焊、压接线端子 3.接线 | 个 | 29 |  | 143.4 | 4158.6
本页小计 | [7 empty] | 7637.79
表-09
分部分项工程项目清单计价表
工程名称：安装工程 | [5 empty] | 第 7 页 共 11 页
序号 | 项目编码 | 项目名称 | 项目特征 | 计量单位 | 工程量 |  | 金额（元）
[7 empty] | 综合单价 | 合价 | 其中:暂估价
12 | 030408001003 | 电力电缆 YJV 4*50+1*25 | [项目特征] 1.名称:电力电缆 2.型号:YJV 4*50+1*25mm2 3.敷设方式、部位:综合考虑 4.场内运距:材料下车点至安装点运输距离综合考虑 5.其他:满足设计及规范要求 [工作内容] 1.电缆敷设 | m | 40 |  | 164.04 | 6561.6
13 | 030408001002 | 电力电缆 YJV 4*35+1*16 | [项目特征] 1.名称:电力电缆 2.型号:YJV 4*35+1*16mm2 3.敷设方式、部位:综合考虑 4.场内运距:材料下车点至安装点运输距离综合考虑 5.其他:满足设计及规范要求 [工作内容] 1.电缆敷设 | m | 70 |  | 122.16 | 8551.2
14 | 030411001001 | 配管JDG20 | [项目特征] 1.名称:配管 2.材质:JDG20 3.敷设方式、部位:综合考虑 4.场内运距:材料下车点至安装点运输距离综合考虑 5.其他:满足设计及规范要求 [工作内容] 1.电线管路敷设 | m | 540 |  | 14.45 | 7803
本页小计 | [7 empty] | 22915.8
表-09
分部分项工程项目清单计价表
工程名称：安装工程 | [5 empty] | 第 8 页 共 11 页
序号 | 项目编码 | 项目名称 | 项目特征 | 计量单位 | 工程量 |  | 金额（元）
[7 empty] | 综合单价 | 合价 | 其中:暂估价
15 | 030307005001 | 设备支架制作安装 | [项目特征] 1.名称:设备支架 2.材质:综合考虑 3.支架每组质量:综合考虑 4.场内运距:材料下车点至安装点运输距离综合考虑 5.其他:满足设计及规范要求 [工作内容] 1.制作、安装 | t | 0.3 |  | 7402.88 | 2220.86
16 | 030411004001 | 配线 BV 2.5mm2 | [项目特征] 1.名称:配线 2.配线形式:BV 2.5mm2 3.场内运距:材料下车点至安装点运输距离综合考虑 4.其他:满足设计及规范要求 [工作内容] 1.配线 2.钢索架设(拉紧装置安装) 3.支持体(夹板、绝缘子、槽板等)安装 | m | 720 |  | 3.18 | 2289.6
本页小计 | [7 empty] | 4510.46
表-09
分部分项工程项目清单计价表
工程名称：安装工程 | [5 empty] | 第 9 页 共 11 页
序号 | 项目编码 | 项目名称 | 项目特征 | 计量单位 | 工程量 |  | 金额（元）
[7 empty] | 综合单价 | 合价 | 其中:暂估价
17 | 030404017001 | 空调配电箱 | [项目特征] 1.名称:空调配电箱 2.型号:ALK 3.箱体规格:综合考虑 4.元器件规格:包含1个NSX160/125A/3P断路器、1个NSX160/100A/3P断路器、5个iC65N/C16/1P断路器、1个iC65N/C25/4P断路器、1个PS-20/3P+N保护器等 5.接线端子材质、规格:综合考虑 6.端子板外部接线材质、规格:综合考虑 7.安装方式:明装、壁装 8.场内运距:材料下车点至安装点运输距离综合考虑 9.其他:满足设计及规范要求 [工作内容] 1.本体安装 2.基础型钢制作、安装 3.焊、压接线端子 4.补刷(喷)油漆 5.接地 | 台 | 1 |  | 5141.13 | 5141.13
18 | 031208002001 | 铜管15.9mm | [项目特征] 1.绝热材料品种:综合考虑 2.绝热厚度:综合考虑 3.管道外径:Φ15.9mm 4.软木品种:综合考虑 5.场内运距:材料下车点至安装点运输距离综合考虑 6.其他:满足设计及规范要求 [工作内容] 1.安装 2.软木制品安装 | m | 195 |  | 98.05 | 19119.75
本页小计 | [7 empty] | 24260.88
表-09
分部分项工程项目清单计价表
工程名称：安装工程 | [5 empty] | 第 10 页 共 11 页
序号 | 项目编码 | 项目名称 | 项目特征 | 计量单位 | 工程量 |  | 金额（元）
[7 empty] | 综合单价 | 合价 | 其中:暂估价
19 | 031208002002 | 铜管9.5mm | [项目特征] 1.绝热材料品种:综合考虑 2.绝热厚度:综合考虑 3.管道外径:Φ9.5mm 4.软木品种:综合考虑 5.场内运距:材料下车点至安装点运输距离综合考虑 6.其他:满足设计及规范要求 [工作内容] 1.安装 2.软木制品安装 | m | 75 |  | 62.27 | 4670.25
20 | 031208002003 | 铜管28.6mm | [项目特征] 1.管道外径:Φ28.6mm 2.软木品种:综合考虑 3.场内运距:材料下车点至安装点运输距离综合考虑 4.其他:满足设计及规范要求 [工作内容] 1.安装 2.软木制品安装 | m | 146 |  | 152.97 | 22333.62
21 | 030703007001 | 风口、散流器、百叶窗 | [项目特征] 1.名称:风口、散流器、百叶窗 2.型号:综合考虑 3.材质、规格:铝合金 4.制作、安装要求:综合考虑 5.场内运距:材料下车点至安装点运输距离综合考虑 6.其他:满足设计及规范要求 [工作内容] 1.风口制作、安装 2.散流器制作、安装 3.百叶窗安装 | 个 | 68 |  | 147.8 | 10050.4
本页小计 | [7 empty] | 37054.27
表-09
分部分项工程项目清单计价表
工程名称：安装工程 | [5 empty] | 第 11 页 共 11 页
序号 | 项目编码 | 项目名称 | 项目特征 | 计量单位 | 工程量 |  | 金额（元）
[7 empty] | 综合单价 | 合价 | 其中:暂估价
22 | 031001006001 | 空调冷凝管PVC32 | [项目特征] 1.安装部位:室内 2.介质:空调水 3.材质、规格:PVC 32 4.连接形式:综合考虑 5.压力试验及吹、洗设计要求:综合考虑 6.其他:满足设计及规范要求 7.场内运距:材料下车点至安装点运输距离综合考虑 [工作内容] 1.管道安装 2.管件安装 3.塑料卡固定 4.压力试验 | m | 135 |  | 16.42 | 2216.7
23 | 030704001001 | 通风工程检测、调试 | [项目特征] 1.风管工程量:综合考虑 2.其他:满足设计及规范要求 [工作内容] 1.通风管道风量测定 2.风压测定 3.温度测定 4.各系统风口、阀门调整 | 系统 | 1 |  | 2231.95 | 2231.95
本页小计 | [7 empty] | 4448.65
合 计 | [7 empty] | 394479.62

## 表-09 施工技术措施项目清单计价表
表-09
施工技术措施项目清单计价表
工程名称：安装工程 | [5 empty] | 第 1 页 共 1 页
序号 | 项目编码 | 项目名称 | 项目特征 | 计量单位 | 工程量 |  | 金额（元）
[7 empty] | 综合单价 | 合价 | 其中:暂估价
| 一 | 施工技术措施项目 | [5 empty] | 5338.52
1 | 031302007001 | 高层施工增加 | [项目特征] 1.檐高、层数:综合考虑 2.其他:包含本项目本项目（建筑、安装等所有单位工程）所需的一切高层施工增加措施费 [工作内容] 1.高层施工引起的人工工效降低以及由于人工工效降低引起的机械降效 2.通信联络设备的使用 | 项 | 1 |  | 769.04 | 769.04
2 | 031301017001 | 脚手架搭拆 | [项目特征] 1.搭设范围:施工工期内完成全部工程项目所需要的脚手架 2.搭设方式:投标人自行考虑 3.搭设高度:投标人自行考虑 4.脚手架材质:综合考虑 5.其他:包含本项目本项目（建筑、安装等所有单位工程）所有需用到的一切脚手架措施费 [工作内容] 1.场内、场外材料搬运 2.搭、拆脚手架 3.拆除脚手架后材料的堆放 | 项 | 1 |  | 4569.48 | 4569.48
本页小计 | [7 empty] | 5338.52
合 计 | [7 empty] | 5338.52

## 表-10 施工组织措施项目清单计价表
表-10
施工组织措施项目清单计价表
工程名称：安装工程 | [6 empty] | 第 1 页 共 1 页
序号 | 项目编码 | 项目名称 | 计算 基础 | 费率 (%) | 金额 (元) | 调整 费率 (%) |  | 调整后 金额 (元) | 备注
1 | 031302B02001 | 组织措施费 | (分部分项人工费+技术措施人工费-机械（爆破）土石方人工费-机械（爆破）土石方人工费-人工土石方人工费-人工土石方技术措施人工费)+(机械（爆破）土石方人工费+机械（爆破）土石方机械费+机械（爆破）土石方人工费+机械（爆破）土石方机械费)*0.048/费率+(人工土石方人工费+人工土石方技术措施人工费)*0.0222/费率 | 10.73 | 6464.53
2 | 031302001001 | 安全文明施工费 | 分部分项人工费+人工价差_预算+技术措施人工费+技术措施人工价差_预算 | 19.23 | 12484.75
3 | 031302B03001 | 建设工程竣工档案编制费 | (分部分项人工费+技术措施人工费-机械（爆破）土石方人工费-机械（爆破）土石方人工费-人工土石方人工费-人工土石方技术措施人工费)+(机械（爆破）土石方人工费+机械（爆破）土石方机械费+机械（爆破）土石方人工费+机械（爆破）土石方机械费)*0.002/费率+(人工土石方人工费+人工土石方技术措施人工费)*0.0019/费率 | 1.96 | 1180.85
合 计 |  |  |  |  | 20130.13
注：1.计算基础和费用标准按本市有关费用定额或文件执行。 2.根据施工方案计算的措施费，可不填写“计算基础”和“费率”的数值，只填写“金额”数值，但应在备注栏说明施工 方案出处或计算方法。

## 表-11 其他项目清单计价汇总表
表-11
其他项目清单计价汇总表
工程名称：安装工程 |  |  |  | 第 1 页 共 1 页
序号 | 项目名称 | 计量单位 | 金额(元) |  | 备注
1 | 暂列金额 | 项 |  |  | 明细详见 表-11-1
2 | 暂估价 | 项
2.1 | 材料(工程设备)暂估价 | 项 | -- |  | 明细详见 表-11-2
2.2 | 专业工程暂估价 | 项 |  |  | 明细详见 表-11-3
3 | 计日工 | 项 |  |  | 明细详见 表-11-4
4 | 总承包服务费 | 项 |  |  | 明细详见 表-11-5
5 | 索赔与现场签证 | 项 |  |  | 明细详见 表-11-6
合 计 |  |  | 0
注：材料、设备暂估单价进入清单项目综合单价，此处不汇总。

## 表-11-4 计日工表
表-11-4
计 日 工 表
工程名称：安装工程 | [5 empty] | 第 1 页 共 1 页
编号 | 项目名称 | 单位 | 暂定数量 | 实际数量 | 综合单价 （元） |  | 合价（元）
[7 empty] | 暂定 | 实际
1 | 人工
1.1
| 人工小计 |  | — |  | —
2 | 材料
2.1
| 材料小计 |  | — |  | —
3 | 机械
3.1
| 施工机械小计 |  | — |  | —
合 计
注：此表项目名称、暂定数量由招标人填写，编制招标控制价时，单价由招标人按有关计价规定确定；投标时，单价由 投标人自助报价，按暂定数量计算合价计入投标总价中。结算时，按发承包双方确认的实际数量计算合价。

## 表-12 规费、税金项目计价表
表-12
规费、税金项目计价表
工程名称：安装工程 |  |  |  | 第 1 页 共 1 页
序号 | 项目名称 | 计算基础 | 费率(%) |  | 金额（元）
1 | 规费 | 专业工程规费（人）+机械（爆破）土石方规费（人+机）*0.072/费率+人工土石方规费（人）*0.082/费率 | 18 |  | 10844.5
2 | 税金 | 2.1 + 2.2 + 2.3 |  |  | 43423.91
2.1 | 增值税 | 分部分项工程费+措施项目费+其他项目费+规费-甲供材料费 | 9 |  | 38771.35
2.2 | 附加税 | 增值税 | 12 |  | 4652.56
2.3 | 环境保护税 | 按实计算
合计 |  |  |  |  | 54268.41