## 封-1 招标工程量清单
|  | 给水工程 |  | 工程 | 封-1
招标工程量清单
招 标 人： |  |  | 工程造价 咨 询 人：
| (单位盖章) |  |  |  |  | (单位资质专用章)
法定代表人 或其授权人： |  |  | 法定代表人 或其授权人：
| (签字或盖章) |  |  |  |  | (签字或盖章)
编 制 人： |  |  | 审 核 人：
| (造价人员签字盖专用章) |  |  |  |  | (造价工程师签字盖专用章)
时间： 年 月 日

## 表-04 单位工程工程量清单汇总表
表-04
单位工程工程量清单汇总表
工程名称：给水工程 |  |  | 第 1 页 共 1 页
序号 | 汇总内容 | 金额(元) |  | 其中：暂估价(元)
1 | 分部分项工程费
1.1 | 安装土建工程
1.2 | C给水工程
2 | 措施项目费
2.1 | 其中：安全文明施工费
3 | 其他项目费
4 | 规费
5 | 税金
投标报价合计=1+2+3+4+5
注：1.本表适用于单位工程招标控制价或投标报价的汇总，如无单位工程划分，单项工程也使用本表汇总。 2.分部分项工程、措施项目中暂估价中应填写材料、工程设备暂估价，其他项目中暂估价应填写专业工程暂估价。

## 表-08 措施项目汇总表
表-08
措施项目汇总表
工程名称：给水工程 |  |  | 第 1 页 共 1 页
序号 | 项目名称 | 金额(元)
|  | 合价 |  | 其中：暂估价
1 | 施工技术措施项目
2 | 施工组织措施项目
2.1 | 其中：安全文明施工费
2.2 | 建设工程竣工档案编制费
措施项目费合计=1+2

## 表-09 分部分项工程项目清单计价表
表-09
分部分项工程项目清单计价表
工程名称：给水工程 | [5 empty] | 第 1 页 共 11 页
序号 | 项目编码 | 项目名称 | 项目特征 | 计量单位 | 工程量 |  | 金额（元）
[7 empty] | 综合单价 | 合价 | 其中:暂估价
安装土建工程
1 | 040102003001 | 挖沟槽（基坑）土石方 | [项目特征] 1.部位:所有需要开挖沟槽、基坑的部位，包括但不限于水、电、气、建筑物（构筑物）沟槽（坑）开挖等 2.土石类别:包括但不限于土质、石质、淤泥等成分、建筑垃圾地被植物清理等 3.开凿深度:综合考虑 4.开挖方式:人工开挖 5.场内运输:场内运输综合考虑（含二次、多次转运） 6.清单工程量计算规则:按设计图示尺寸以基础或垫层底面积乘以挖方深度加工作面及放坡工程量以体积计算(工作面及放坡按批准的施工方案计算且控制在设计及规范要求范围内) 7.其他1:满足设计及规范要求 8.其他2:相关施工手续的办理审批、施工、管理、保险、工程周边社会关系协调、各种风险防范等完成工程范围和工程内容所需的一切费用 [工作内容] 1.排地表水 2.土方开挖 3.石方开凿 4.围护(挡土板)及拆除 5.修整底、边 6.场内运输 | m3 | 415
本页小计
表-09
分部分项工程项目清单计价表
工程名称：给水工程 | [5 empty] | 第 2 页 共 11 页
序号 | 项目编码 | 项目名称 | 项目特征 | 计量单位 | 工程量 |  | 金额（元）
[7 empty] | 综合单价 | 合价 | 其中:暂估价
2 | 040103001001 | 回填方 | [项目特征] 1.填方来源:投标人自行综合考虑，不再计算回填土石方开挖、运输、解小等费用 2.运距:投标人综合考虑 3.压实度:满足设计及规范要求 4.填方粒径要求:满足设计及规范要求 5.回填方式:人工回填 6.计量规则:回填方按设计图示尺寸以回填天然密实体积计算(不考虑松散系数)，包括工作面及放坡工程量(工作面及放坡按批准的施工方案计算且控制在设计及规范要求内) 7.其他1:满足设计及规范要求 8.其他2:相关施工手续的办理审批、施工、管理、保险、工程周边社会关系协调、各种风险防范等完成工程范围和工程内容所需的一切费用 [工作内容] 1.运输 2.回填 3.压实 | m3 | 375
本页小计
表-09
分部分项工程项目清单计价表
工程名称：给水工程 | [5 empty] | 第 3 页 共 11 页
序号 | 项目编码 | 项目名称 | 项目特征 | 计量单位 | 工程量 |  | 金额（元）
[7 empty] | 综合单价 | 合价 | 其中:暂估价
3 | 040103002001 | 余方弃置（运距9km） | [项目特征] 1.废弃料品种:清除的表土、杂草、不可利用石块及其他废料等。 2.运输方式:投标人根据现场综合考虑 3.运距:暂定9km（含二次或多次转运）。结算时根据实际运据以100m为单位(不足100m按100m计同比例折算）。实际运距结算时以清单项“余方弃置"中标价除以该清单运距乘以实际运距(例:暂定运距9公里，实际运距3.8公里，则结算单价=本清单中标价/9*3.8)；总运距未满9km按该结算方式按实结算，超过9km按9km办理结算。 4.弃土场:投标人自行考虑 5.计算规则:按天然密实体积计算（地表植物不另行计量），松散系数投标人在投标报价中综合考虑，其他详见招标文件结算条款约定 6.其他1:满足设计及规范要求 7.其他2:相关施工手续的办理审批、施工、管理、保险、工程周边社会关系协调、各种风险防范等完成工程范围和工程内容所需的一切费用 [工作内容] 1.余方点装料运输至弃置点 | m3 | 46
本页小计
表-09
分部分项工程项目清单计价表
工程名称：给水工程 | [5 empty] | 第 4 页 共 11 页
序号 | 项目编码 | 项目名称 | 项目特征 | 计量单位 | 工程量 |  | 金额（元）
[7 empty] | 综合单价 | 合价 | 其中:暂估价
4 | 041001001001 | 拆除砼路面（20cm） | [项目特征] 1.材质:砼面层 2.厚度:20cm 3.拆除方式:综合考虑 4.场内运距:综合考虑 5.其他:满足设计及规范要求 [工作内容] 1.拆除、清理 2.运输 | m2 | 20
5 | 041001003001 | 拆除碎石垫层 | [项目特征] 1.材质:碎石垫层 2.厚度:综合考虑 3.拆除方式:综合考虑 4.场内运输:综合考虑 5.其他:满足设计及规范要求 [工作内容] 1.拆除、清理 2.运输 | m2 | 20
6 | 040202011001 | 10cm厚碎石垫层 | [项目特征] 1.石料规格:级配碎石 2.厚度:10cm 3.铺筑方式:综合考虑 4.石料来源:外购 5.其他:满足设计及规范要求 [工作内容] 1.拌和 2.运输 3.铺筑 4.找平 5.碾压 6.养护 | m2 | 20
本页小计
表-09
分部分项工程项目清单计价表
工程名称：给水工程 | [5 empty] | 第 5 页 共 11 页
序号 | 项目编码 | 项目名称 | 项目特征 | 计量单位 | 工程量 |  | 金额（元）
[7 empty] | 综合单价 | 合价 | 其中:暂估价
7 | 040203007001 | 20cm厚C30水泥混凝土路面 | [项目特征] 1.混凝土强度等级、种类:C30商品砼 2.厚度:20cm 3.嵌缝材料:锯缝、嵌缝综合考虑 4.混凝土浇筑及输送 方式:综合考虑 5.其他:满足设计及规范要求 [工作内容] 1.混凝土拌和、运输、浇筑 2.拉毛 3.压痕或刻防滑槽 4.伸缝 5.缩缝 6.锯缝、嵌缝 7.路面养护 | m2 | 20
8 | 040204003001 | C20混凝土人行便道 | [项目特征] 1.混凝土强度等级:C20商品砼 2.厚度:10cm 3.模板:各种模板材料综合考虑 4.混凝土浇筑及输送 方式:综合考虑 5.其他:满足设计及规范要求 [工作内容] 1.模板制作、安装、拆除 2.混凝土拌和、运输、浇筑 | m2 | 40
本页小计
表-09
分部分项工程项目清单计价表
工程名称：给水工程 | [5 empty] | 第 6 页 共 11 页
序号 | 项目编码 | 项目名称 | 项目特征 | 计量单位 | 工程量 |  | 金额（元）
[7 empty] | 综合单价 | 合价 | 其中:暂估价
9 | 040303002001 | 混凝土包封 | [项目特征] 1.混凝土强度等级:C20商品砼 2.模板:各种模板材料综合考虑 3.混凝土浇筑及输送 方式:综合考虑 4.其他:满足设计及规范要求 [工作内容] 1.模板制作、安装、拆除 2.混凝土拌和、运输、浇筑 3.养护 | m3 | 2.5
10 | 040504001001 | 阀门井 | [项目特征] 1.垫层、基础材质及厚度:C20商品砼 2.砌筑材料品种、规格、强度等级:MU10页岩实心砖 3.勾缝、抹面要求:M10水泥砂浆勾缝 4.砂浆强度等级、配合比:M10水泥砂浆 5.井盖、井圈材质及规格:轻型铸铁φ600mm 6.模板:各种模板材料综合考虑 7.混凝土浇筑及输送 方式:综合考虑 8.详细做法:参见图集05SS907-4-26 9.其他:满足设计及规范要求 [工作内容] 1.垫层铺筑 2.模板制作、安装、拆除 3.混凝土拌和、运输、浇筑、养护 4.砌筑、勾缝、抹面 5.井圈、井盖安装 | 座 | 4
本页小计
表-09
分部分项工程项目清单计价表
工程名称：给水工程 | [5 empty] | 第 7 页 共 11 页
序号 | 项目编码 | 项目名称 | 项目特征 | 计量单位 | 工程量 |  | 金额（元）
[7 empty] | 综合单价 | 合价 | 其中:暂估价
11 | 030307005001 | 支架制作安装 | [项目特征] 1.名称:钢支架 2.规格、材质:综合考虑 3.防腐要求:综合考虑 4.场内运距:材料下车点至安装点运输距离综合考虑 5.其他:满足设计及规范要求 [工作内容] 1.制作、安装 2.防腐 | t | 0.036
| C | 给水工程
1 | 031001002001 | 钢管DN200 | [项目特征] 1.安装部位:室外 2.介质:给水 3.材质、规格:钢管DN200 4.连接形式:综合考虑 5.压力试验及吹、洗设计要求:满足设计及规范要求 6.警示带形式:满足设计及规范要求 7.其他:满足设计及规范要求 [工作内容] 1.管道安装 2.管件制作、安装 3.压力试验 4.吹扫、冲洗 5.警示带铺设 | m | 7
本页小计
表-09
分部分项工程项目清单计价表
工程名称：给水工程 | [5 empty] | 第 8 页 共 11 页
序号 | 项目编码 | 项目名称 | 项目特征 | 计量单位 | 工程量 |  | 金额（元）
[7 empty] | 综合单价 | 合价 | 其中:暂估价
2 | 031001006001 | PE塑料管（1.6MPa）、de75 | [项目特征] 1.安装部位:室外 2.介质:给水 3.材质、规格:PE塑料管（1.6MPa）、de75 4.连接形式:热熔连接 5.压力试验及吹、洗设计要求:满足设计及规范要求 6.警示带形式:满足设计及规范要求 7.其他:满足设计及规范要求 [工作内容] 1.管道安装 2.管件安装 3.塑料卡固定 4.压力试验 5.吹扫、冲洗 6.警示带铺设 | m | 740
本页小计
表-09
分部分项工程项目清单计价表
工程名称：给水工程 | [5 empty] | 第 9 页 共 11 页
序号 | 项目编码 | 项目名称 | 项目特征 | 计量单位 | 工程量 |  | 金额（元）
[7 empty] | 综合单价 | 合价 | 其中:暂估价
3 | 031001006002 | PE塑料管（1.6MPa）、de63 | [项目特征] 1.安装部位:室外 2.介质:给水 3.材质、规格:PE塑料管（1.6MPa）、de63 4.连接形式:热熔连接 5.压力试验及吹、洗设计要求:满足设计及规范要求 6.警示带形式:满足设计及规范要求 7.其他:满足设计及规范要求 [工作内容] 1.管道安装 2.管件安装 3.塑料卡固定 4.压力试验 5.吹扫、冲洗 6.警示带铺设 | m | 180
本页小计
表-09
分部分项工程项目清单计价表
工程名称：给水工程 | [5 empty] | 第 10 页 共 11 页
序号 | 项目编码 | 项目名称 | 项目特征 | 计量单位 | 工程量 |  | 金额（元）
[7 empty] | 综合单价 | 合价 | 其中:暂估价
4 | 031001006003 | PE塑料管（1.6MPa）、de32 | [项目特征] 1.安装部位:室外 2.介质:给水 3.材质、规格:PE塑料管（1.6MPa）、de32 4.连接形式:热熔连接 5.压力试验及吹、洗设计要求:满足设计及规范要求 6.警示带形式:满足设计及规范要求 7.其他:满足设计及规范要求 [工作内容] 1.管道安装 2.管件安装 3.塑料卡固定 4.压力试验 5.吹扫、冲洗 6.警示带铺设 | m | 80
5 | 031003001001 | 闸阀 Z41X-16P、DN65 | [项目特征] 1.类型:闸阀 Z41X-16P 2.材质:铸铁 3.规格、压力等级:DN65、1.6PMa 4.其他:满足设计及规范要求 [工作内容] 1.安装 2.调试 | 个 | 3
6 | 031003001002 | 闸阀 Z41X-16P、DN32 | [项目特征] 1.类型:闸阀 Z41X-16P 2.材质:铸铁 3.规格、压力等级:DN32、1.6PMa 4.其他:满足设计及规范要求 [工作内容] 1.安装 2.调试 | 个 | 1
本页小计
表-09
分部分项工程项目清单计价表
工程名称：给水工程 | [5 empty] | 第 11 页 共 11 页
合 计

## 表-09 施工技术措施项目清单计价表
表-09
施工技术措施项目清单计价表
工程名称：给水工程 | [5 empty] | 第 1 页 共 1 页
序号 | 项目编码 | 项目名称 | 项目特征 | 计量单位 | 工程量 |  | 金额（元）
[7 empty] | 综合单价 | 合价 | 其中:暂估价
| 一 | 施工技术措施项目
本页小计
合 计

## 表-10 施工组织措施项目清单计价表
表-10
施工组织措施项目清单计价表
工程名称：给水工程 | [6 empty] | 第 1 页 共 1 页
序号 | 项目编码 | 项目名称 | 计算 基础 | 费率 (%) | 金额 (元) | 调整 费率 (%) |  | 调整后 金额 (元) | 备注
1 | 031302B02001 | 组织措施费
2 | 031302001001 | 安全文明施工费
3 | 031302B03001 | 建设工程竣工档案编制费
合 计
注：1.计算基础和费用标准按本市有关费用定额或文件执行。 2.根据施工方案计算的措施费，可不填写“计算基础”和“费率”的数值，只填写“金额”数值，但应在备注栏说明施工 方案出处或计算方法。

## 表-11 其他项目清单计价汇总表
表-11
其他项目清单计价汇总表
工程名称：给水工程 |  |  |  | 第 1 页 共 1 页
序号 | 项目名称 | 计量单位 | 金额(元) |  | 备注
1 | 暂列金额 | 项 |  |  | 明细详见 表-11-1
2 | 暂估价 | 项
2.1 | 材料(工程设备)暂估价 | 项 | -- |  | 明细详见 表-11-2
2.2 | 专业工程暂估价 | 项 |  |  | 明细详见 表-11-3
3 | 计日工 | 项 |  |  | 明细详见 表-11-4
4 | 总承包服务费 | 项 |  |  | 明细详见 表-11-5
5 | 索赔与现场签证 | 项 |  |  | 明细详见 表-11-6
合 计
注：材料、设备暂估单价进入清单项目综合单价，此处不汇总。

## 表-11-4 计日工表
表-11-4
计 日 工 表
工程名称：给水工程 | [5 empty] | 第 1 页 共 1 页
编号 | 项目名称 | 单位 | 暂定数量 | 实际数量 | 综合单价 （元） |  | 合价（元）
[7 empty] | 暂定 | 实际
1 | 人工
1.1
| 人工小计 |  | — |  | —
2 | 材料
2.1
| 材料小计 |  | — |  | —
3 | 机械
3.1
| 施工机械小计 |  | — |  | —
合 计
注：此表项目名称、暂定数量由招标人填写，编制招标控制价时，单价由招标人按有关计价规定确定；投标时，单价由 投标人自助报价，按暂定数量计算合价计入投标总价中。结算时，按发承包双方确认的实际数量计算合价。

## 表-12 规费、税金项目计价表
表-12
规费、税金项目计价表
工程名称：给水工程 |  |  |  | 第 1 页 共 1 页
序号 | 项目名称 | 计算基础 | 费率(%) |  | 金额（元）
1 | 规费 | 专业工程规费（人）+机械（爆破）土石方规费（人+机）*0.072/费率+人工土石方规费（人）*0.082/费率
2 | 税金 | 2.1 + 2.2 + 2.3
2.1 | 增值税 | 分部分项工程费+措施项目费+其他项目费+规费-甲供材料费
2.2 | 附加税 | 增值税
2.3 | 环境保护税 | 按实计算
合计