## 封-1 招标工程量清单
|  | 土石方工程 |  | 工程 | 封-1
招标工程量清单
招 标 人： |  |  | 工程造价 咨 询 人：
| (单位盖章) |  |  |  |  | (单位资质专用章)
法定代表人 或其授权人： |  |  | 法定代表人 或其授权人：
| (签字或盖章) |  |  |  |  | (签字或盖章)
编 制 人： |  |  | 审 核 人：
| (造价人员签字盖专用章) |  |  |  |  | (造价工程师签字盖专用章)
时间： 年 月 日

## 表-04 单位工程工程量清单汇总表
表-04
单位工程工程量清单汇总表
工程名称：土石方工程 |  |  | 第 1 页 共 1 页
序号 | 汇总内容 | 金额(元) |  | 其中：暂估价(元)
1 | 分部分项工程费
1.1 | D市政工程
2 | 措施项目费
2.1 | 其中：安全文明施工费
3 | 其他项目费
4 | 规费
5 | 税金
投标报价合计=1+2+3+4+5
注：1.本表适用于单位工程招标控制价或投标报价的汇总，如无单位工程划分，单项工程也使用本表汇总。 2.分部分项工程、措施项目中暂估价中应填写材料、工程设备暂估价，其他项目中暂估价应填写专业工程暂估价。

## 表-08 措施项目汇总表
表-08
措施项目汇总表
工程名称：土石方工程 |  |  | 第 1 页 共 1 页
序号 | 项目名称 | 金额(元)
|  | 合价 |  | 其中：暂估价
1 | 施工技术措施项目
2 | 施工组织措施项目
2.1 | 其中：安全文明施工费
2.2 | 建设工程竣工档案编制费
措施项目费合计=1+2

## 表-09 分部分项工程项目清单计价表
表-09
分部分项工程项目清单计价表
工程名称：土石方工程 | [5 empty] | 第 1 页 共 5 页
序号 | 项目编码 | 项目名称 | 项目特征 | 计量单位 | 工程量 |  | 金额（元）
[7 empty] | 综合单价 | 合价 | 其中:暂估价
| D | 市政工程
本页小计
表-09
分部分项工程项目清单计价表
工程名称：土石方工程 | [5 empty] | 第 2 页 共 5 页
序号 | 项目编码 | 项目名称 | 项目特征 | 计量单位 | 工程量 |  | 金额（元）
[7 empty] | 综合单价 | 合价 | 其中:暂估价
1 | 010101002001 | 挖一般土方 | [项目特征] 1.部位:包括但不限于平场土石方、清理表土、清除地表苗木、砍伐树木及挖树蔸、清除建筑垃圾、施工及场地需要破除路面及基层等（如果有）、拆除地上地下废弃构（建）筑物及管线（天然气管、高压铁塔、高压水管等产权单位有特殊要求的除外）、挖除湿土及淤泥、场地低填浅挖的开挖（如果有）等及挖除一切未描述完尽的业主认为不适宜保留在场地的各类地上、地下物种及设施 2.土石类别:不分土质、石质、淤泥等未描述完尽的土石、土壤成分，投标人自行综合考虑 3.开挖方式:根据地质情况、现场情况和周边建构筑物等由投标入综合考虑人工、机械（包括但不限于机械切割、水钻、液压镐凿打方式等)施工。 4.开挖深度:综合考虑 5.场内运距:场内运输综合考虑（含二次、多次转运），含外运装车 6.特殊说明:拆除地下管线、管网(不含天然气管、高压铁塔、高压水管等产权单位有特殊要求的):拆除地上电杆、通讯线、其他残余建筑物及其附属构件 7.计量规则:按设计图示尺寸以挖方天然密实体积计算(不考虑松散系数)，包括工作面及放坡工程量(工作面及放坡按批准的施工方案计算且控制在设 | m3 | 400
本页小计
表-09
分部分项工程项目清单计价表
工程名称：土石方工程 | [5 empty] | 第 3 页 共 5 页
序号 | 项目编码 | 项目名称 | 项目特征 | 计量单位 | 工程量 |  | 金额（元）
[7 empty] | 综合单价 | 合价 | 其中:暂估价
计及规范要求内) 8.其他:相关施工手续的办理审批、施工、管理、保险、工程周边社会关系协调、各种风险防范等完成工程范围和工程内容所需的一切费用 9.其他:满足设计及规范要求 [工作内容] 1.包括但不限于平场土石方、清理表土、清除地表苗木、砍伐树木及挖树蔸、清除建筑垃圾、施工及场地需要破除路面及基层等（如果有）、拆除地上地下废弃构（建）筑物及管线（天然气管、高压铁塔、高压水管等产权单位有特殊要求的除外）、挖除湿土及淤泥、路基低填浅挖的开挖等及挖除一切未描述完尽的业主认为不适宜保留在场地的各类地上、地下物种及设施 2.施工现场排水降水 3.土石方开挖、解小、石料选料、装车、摊座、种植土收集 4.场地类路面破除等（如果有） 5.清除淤泥 6.围护(挡土板)及拆除
本页小计
表-09
分部分项工程项目清单计价表
工程名称：土石方工程 | [5 empty] | 第 4 页 共 5 页
序号 | 项目编码 | 项目名称 | 项目特征 | 计量单位 | 工程量 |  | 金额（元）
[7 empty] | 综合单价 | 合价 | 其中:暂估价
2 | 010101003001 | 挖沟槽（坑）土石方 | [项目特征] 1.土石类别:不分土质、石质、淤泥等成分，投标人自行综合考虑 2.挖土石深度:按设计要求综合考虑 3.开挖方式:综合考虑 4.场内运距:场内运输综合考虑（含二次、多次转运） 5.其他:满足设计及规范要求，包含人工清底，含外运装车 [工作内容] 1.排地表水 2.土石方开挖 3.围护(挡土板)及拆除 4.基底钎探 5.场内运输 | m3 | 430.37
3 | 010103001001 | 沟槽（坑）土石方回填 | [项目特征] 1.密实度要求:达到设计及规范要求 2.填方材料品种:达到设计及规范要求 3.填方粒径要求:达到设计及规范要求 4.填方来源、运距:投标人结合现场自行考虑 5.回填方式:综合考虑 [工作内容] 1.运输 2.回填 3.压实 | m3 | 251.57
本页小计
表-09
分部分项工程项目清单计价表
工程名称：土石方工程 | [5 empty] | 第 5 页 共 5 页
序号 | 项目编码 | 项目名称 | 项目特征 | 计量单位 | 工程量 |  | 金额（元）
[7 empty] | 综合单价 | 合价 | 其中:暂估价
4 | 040103002001 | 余方弃置（运距5km） | [项目特征] 1.废弃料品种:综合考虑 2.运距:运距5km（含二次或多次转运）。结算时根据实际运据以100m为单位(不足100m按100m计同比例折算）。实际增(减)运运距结算时以清单项“余方弃置（运距5km）"中标价除以该清单运距乘以实际增（减）运距(例:运距5公里，实际增运运距3.8公里，则结算单价=本清单中标价/5*3.8)；总运距未满5km按该结算方式，超过5km按5km计算。 3.废弃料品种:不能利用土石方（包括但不限于表土、淤泥、地表附着物、 室外拆除物、构筑物、残余建筑垃圾等场内一切不可利用物），多余土石方 4.运输方式:投标人根据现场综合考虑 5.计算规则:按天然密实体积计算（地表植物不另行计量），松散系数投标人在投标报价中综合考虑，其他详见招标文件结算条款约定 6.弃土场:业主指定渣场，不单独计算渣场费 7.其他:相关施工手续的办理审批、施工、管理、保险、工程周边社会关系协调、各种风险防范等完成工程范围和工程内容所需的一切费用 8.其他:满足设计及规范要求 [工作内容] 1.余方点装料运输至弃置点 2.其他设计施工图示工作内容 | m3 | 1438.8
本页小计
合 计

## 表-09 施工技术措施项目清单计价表
表-09
施工技术措施项目清单计价表
工程名称：土石方工程 | [5 empty] | 第 1 页 共 1 页
序号 | 项目编码 | 项目名称 | 项目特征 | 计量单位 | 工程量 |  | 金额（元）
[7 empty] | 综合单价 | 合价 | 其中:暂估价
| 一 | 施工技术措施项目
1 | 041106001001 | 大型机械设备进出场及安拆 | [项目特征] 1.机械设备名称:综合考虑 2.机械设备规格型号:综合考虑 [工作内容] 1.安拆费包括施工机械、设备在现场进行安装拆卸所需人工、材料、机械和试运转费用以及机械辅助设施的折旧、搭设、拆除等费用 2.进出场费包括施工机械、设备整体或分体自停放地点运至施工现场或由一施工地点运至另一施工地点所发生的运输、装卸、辅助材料等费用 | 项 | 1
本页小计
合 计

## 表-12 规费、税金项目计价表
表-12
规费、税金项目计价表
工程名称：土石方工程 |  |  |  | 第 1 页 共 1 页
序号 | 项目名称 | 计算基础 | 费率(%) |  | 金额（元）
1 | 规费 | 专业工程规费（人+机）+机械（爆破）土石方规费（人+机）*0.072/费率+人工土石方规费（人）*0.082/费率
2 | 税金 | 2.1 + 2.2 + 2.3
2.1 | 增值税 | 分部分项工程费+措施项目费+其他项目费+规费-甲供材料费
2.2 | 附加税 | 增值税
2.3 | 环境保护税 | 按实计算
合计