## 封-1 招标工程量清单
| 安装工程 |  |  |  | 封-1
招标工程量清单
招 标 人： |  |  | 工程造价 咨 询 人：
|  | (单位盖章) |  | (单位资质专用章)
法定代表人 或其授权人： |  |  | 法定代表人 或其授权人：
|  | (签字或盖章) |  | (签字或盖章)
编 制 人： |  |  | 审 核 人：
|  | (造价人员签字盖专用章) |  | (造价工程师签字盖专用章)
时间： 年 月 日

## 表-04 单位工程工程量清单汇总表
表-04
单位工程工程量清单汇总表
工程名称：安装工程 |  |  | 第 1 页 共 1 页
序号 | 汇总内容 | 金额(元) |  | 其中：暂估价(元)
1 | 分部分项工程费
1.1 | 电气管网
1.2 | 污水管网
1.3 | 给水管网
2 | 措施项目费
2.1 | 其中：安全文明施工费
3 | 其他项目费
4 | 规费
5 | 税金
投标报价合计=1+2+3+4+5
注：1.本表适用于单位工程招标控制价或投标报价的汇总，如无单位工程划分，单项工程也使用本表汇总。 2.分部分项工程、措施项目中暂估价中应填写材料、工程设备暂估价，其他项目中暂估价应填写专业工程暂估价。

## 表-08 措施项目汇总表
表-08
措施项目汇总表
工程名称：安装工程 |  |  | 第 1 页 共 1 页
序号 | 项目名称 | 金额(元)
|  | 合价 |  | 其中：暂估价
2 | 施工组织措施项目
2.1 | 其中：安全文明施工费
2.2 | 建设工程竣工档案编制费
措施项目费合计=1+2

## 表-09 分部分项工程项目清单计价表
表-09
分部分项工程项目清单计价表
工程名称：安装工程 | [5 empty] | 第 1 页 共 9 页
序号 | 项目编码 | 项目名称 | 项目特征 | 计量单位 | 工程量 |  | 金额（元）
[7 empty] | 综合单价 | 合价 | 其中:暂估价
电气管网
1 | 040205001002 | 手孔井 | [项目特征] 1.基础、垫层：材料品种、厚度:100厚C10混凝土 2.井身材料品种:M5水泥砂浆砌MU10砖砌体 3.井壁抹灰:20mm厚1：2水泥砂浆 4.盖板材质、规格:400*400*50mm铸铁井盖 5.其他:满足设计、现行规范、施工验收规范、质量评定标准、现场条件要求、安全操作规程、达到使用功能等相关规定，包含且不限于以上内容的所有费用 [工作内容] 1.基础、垫层铺筑 2.井身砌筑 3.勾缝(抹面) 4.井盖安装 | 座 | 16
2 | 030411001002 | 配管 PVC32 | [项目特征] 1.名称:配管 2.材质:PVC32 3.敷设方式:埋地 4.其他:满足设计、现行规范、施工验收规范、质量评定标准、现场条件要求、安全操作规程、达到使用功能等相关规定，包含且不限于以上内容的所有费用 [工作内容] 1.电线管路敷设 2.钢索架设(拉紧装置安装) 3.接地 | m | 600
本页小计
表-09
分部分项工程项目清单计价表
工程名称：安装工程 | [5 empty] | 第 2 页 共 9 页
序号 | 项目编码 | 项目名称 | 项目特征 | 计量单位 | 工程量 |  | 金额（元）
[7 empty] | 综合单价 | 合价 | 其中:暂估价
3 | 040501020002 | 警示(示踪)带铺设 | [项目特征] 1.规格:警示带 2.其他:满足设计及规范要求 [工作内容] 1.铺设 | m | 600
4 | 030411004002 | 电力电缆 YJV-5*6 | [项目特征] 1.名称:电力电缆 2.规格材质:YJV-5*6（电缆甲供） 3.其他1:满足设计、现行规范、施工验收规范、质量评定标准、现场条件要求、安全操作规程、达到使用功能等相关规定，包含且不限于以上内容的所有费用 4.其他2:含电缆终端头 [工作内容] 1.配线 2.支持体(夹板、绝缘子、槽板等)安装 | m | 1500
5 | 030409002004 | 接地母线 -40mm*4mm 镀锌扁钢 | [项目特征] 1.名称:接地母线 2.材质:热镀锌扁钢 3.规格:-40mm*4mm 4.其他:满足设计及规范要求 [工作内容] 1.接地母线制作、安装 2.补刷(喷)油漆 | m | 350
本页小计
表-09
分部分项工程项目清单计价表
工程名称：安装工程 | [5 empty] | 第 3 页 共 9 页
序号 | 项目编码 | 项目名称 | 项目特征 | 计量单位 | 工程量 |  | 金额（元）
[7 empty] | 综合单价 | 合价 | 其中:暂估价
6 | 030404031002 | 电表 | [项目特征] 1.名称:电表 2.计量装置(动力电表）规格型号:220V/380V 40A三相电表 3.其他:箱变内安装及线路连接 4.其他:满足设计及规范要求 [工作内容] 1.本体安装 2.焊、压接线端子 3.接线 | 台 | 15
7 | 030408008003 | 防火堵料 | [项目特征] 1.名称:防火堵料 2.材质:有机堵料 3.部位:综合考虑 [工作内容] 1.安装 | kg | 30
8 | 030408010003 | 防火涂料 | [项目特征] 1.名称:防火涂料 2.材质:满足设计和规范要求 3.部位:综合考虑 [工作内容] 1.安装 | kg | 30
污水管网
本页小计
表-09
分部分项工程项目清单计价表
工程名称：安装工程 | [5 empty] | 第 4 页 共 9 页
序号 | 项目编码 | 项目名称 | 项目特征 | 计量单位 | 工程量 |  | 金额（元）
[7 empty] | 综合单价 | 合价 | 其中:暂估价
1 | 031001006007 | HDPE双壁波纹管DN200，SN8 | [项目特征] 1.安装部位:室外 2.介质:污水 3.材质、规格:HDPE双壁波纹管DN200，SN8 4.连接形式:承插密封胶圈连接 5.压力试验及吹、洗设计要求:符合设计及规范要求 6.其他:满足设计、现行规范、施工验收规范、质量评定标准、现场条件要求、安全操作规程、达到使用功能等相关规定，包含且不限于以上内容的所有费用 [工作内容] 1.管道安装 2.管件安装 3.塑料卡固定 4.压力试验 5.吹扫、冲洗 6.警示带铺设 | m | 220
本页小计
表-09
分部分项工程项目清单计价表
工程名称：安装工程 | [5 empty] | 第 5 页 共 9 页
序号 | 项目编码 | 项目名称 | 项目特征 | 计量单位 | 工程量 |  | 金额（元）
[7 empty] | 综合单价 | 合价 | 其中:暂估价
2 | 040504009002 | 污水井 | [项目特征] 1.垫层、基础材质及厚度:150mm厚C15混凝土 2.砌筑材料品种、规格:M7.5水泥砂浆砌MU10砖砌体 3.井壁抹灰砂浆强度等级及配合比:20mm厚1：2水泥砂浆 4.盖板及圈口材质、型号、规格:铸铁盖板Φ700 5.其他:满足设计、现行规范、施工验收规范、质量评定标准、现场条件要求、安全操作规程、达到使用功能等相关规定，包含且不限于以上内容的所有费用 [工作内容] 1.垫层铺筑 2.模板制作、安装、拆除 3.混凝土拌和、运输、浇筑、养护 4.砌筑、勾缝、抹面 5.盖板安装 | 座 | 25
给水管网
1 | 031003001002 | 闸阀DN50 | [项目特征] 1.类型:闸阀 2.材质:铸铁 3.规格、压力等级:DN50 4.连接形式:综合考虑 5.其他:满足设计及规范要求 [工作内容] 1.安装 2.调试 | 个 | 15
本页小计
表-09
分部分项工程项目清单计价表
工程名称：安装工程 | [5 empty] | 第 6 页 共 9 页
序号 | 项目编码 | 项目名称 | 项目特征 | 计量单位 | 工程量 |  | 金额（元）
[7 empty] | 综合单价 | 合价 | 其中:暂估价
2 | 031001006006 | PPR给水管 DN25 | [项目特征] 1.安装部位:室外 2.介质:给水 3.材质、规格:DN25 PPR给水管,公称压力为1.6MPa 4.连接形式:热熔连接 5.压力试验及吹、洗设计要求:符合设计及规范要求 6.其他:满足设计、现行规范、施工验收规范、质量评定标准、现场条件要求、安全操作规程、达到使用功能等相关规定，包含且不限于以上内容的所有费用 [工作内容] 1.管道安装 2.管件安装 3.塑料卡固定 4.压力试验 5.吹扫、冲洗 6.防腐 | m | 150
3 | 031003013002 | 水表 DN50 | [项目特征] 1.安装部位(室内外):室外 2.型号、规格:DN50，钢材质,公称压力为1.0MPa 3.连接形式:法兰连接 4.附件配置:含1个闸阀，1个止回阀 5.其他:满足设计、现行规范、施工验收规范、质量评定标准、现场条件要求、安全操作规程、达到使用功能等相关规定，包含且不限于以上内容的所有费用 [工作内容] 1.组装 | 组 | 15
本页小计
表-09
分部分项工程项目清单计价表
工程名称：安装工程 | [5 empty] | 第 7 页 共 9 页
序号 | 项目编码 | 项目名称 | 项目特征 | 计量单位 | 工程量 |  | 金额（元）
[7 empty] | 综合单价 | 合价 | 其中:暂估价
4 | 040504001001 | 室外水表井 | [项目特征] 1.井尺寸:详设计 2.垫层、基础材质及厚度:100mm厚C20商品砼 3.底板混凝土强度等级:200mm厚C25商品砼 4.砌筑材料品种、规格、强度等级:M5水泥砂浆砌筑120砖墙 5.井壁抹灰砂浆强度等级及配合比:20mm厚1：2水泥砂浆 6.钢筋规格:综合考虑 7.井盖、井圈材质及规格:860*600*50铸铁井盖 8.混凝土输送方式:综合考虑 9.其他:详见国家标准图集05S502第43页 10.其他:满足设计、现行规范、施工验收规范、质量评定标准、现场条件要求、安全操作规程、达到使用功能等相关规定，包含且不限于以上内容的所有费用 [工作内容] 1.垫层铺筑 2.模板制作、安装、拆除 3.混凝土拌和、运输、浇筑、养护 4.砌筑、勾缝、抹面 5.井圈、井盖安装 6.盖板安装 | 座 | 1
本页小计
表-09
分部分项工程项目清单计价表
工程名称：安装工程 | [5 empty] | 第 8 页 共 9 页
序号 | 项目编码 | 项目名称 | 项目特征 | 计量单位 | 工程量 |  | 金额（元）
[7 empty] | 综合单价 | 合价 | 其中:暂估价
5 | 030902005001 | 快速取水阀 DN25 | [项目特征] 1.基础:280*280*100mmC15混凝土 2.材质:综合考虑 3.型号、规格:DN25 4.连接形式:综合考虑 5.其他:满足设计、现行规范、施工验收规范、质量评定标准、现场条件要求、安全操作规程、达到使用功能等相关规定，包含且不限于以上内容的所有费用 [工作内容] 1.基础浇筑 2.安装 3.压力试验等全部工作内容 | 个 | 7
6 | 031003001004 | 闸阀DN40 | [项目特征] 1.类型:闸阀DN40 2.材质:铜质 3.规格、压力等级:1.6MPa 4.连接形式:螺纹连接 5.其他:满足设计、现行规范、施工验收规范、质量评定标准、现场条件要求、安全操作规程、达到使用功能等相关规定，包含且不限于以上内容的所有费用 [工作内容] 1.安装 2.调试等全部工作内容 | 个 | 15
本页小计
表-09
分部分项工程项目清单计价表
工程名称：安装工程 | [5 empty] | 第 9 页 共 9 页
序号 | 项目编码 | 项目名称 | 项目特征 | 计量单位 | 工程量 |  | 金额（元）
[7 empty] | 综合单价 | 合价 | 其中:暂估价
7 | 031003001003 | 止回阀DN40 | [项目特征] 1.类型:止回阀DN40 2.材质:铜质 3.规格、压力等级:1.6MPa 4.连接形式:螺纹连接 5.其他:满足设计、现行规范、施工验收规范、质量评定标准、现场条件要求、安全操作规程、达到使用功能等相关规定，包含且不限于以上内容的所有费用 [工作内容] 1.安装 2.调试等全部工作内容 | 个 | 15
8 | 010103001001 | 砂垫层 | [项目特征] 1.密实度要求:满足设计规范要求 2.填方材料品种:机制砂 3.填方粒径要求:综合考虑 4.填方来源、运距:外购 5.其他:满足设计、现行规范、施工验收规范、质量评定标准、现场条件要求、安全操作规程、达到使用功能等相关规定，包含且不限于以上内容的所有费用 [工作内容] 1.运输 2.回填 3.压实等全部工作内容 | m3 | 74.09
本页小计
合 计

## 表-09 施工技术措施项目清单计价表
表-09
施工技术措施项目清单计价表
工程名称：安装工程 | [5 empty] | 第 1 页 共 1 页
序号 | 项目编码 | 项目名称 | 项目特征 | 计量单位 | 工程量 |  | 金额（元）
[7 empty] | 综合单价 | 合价 | 其中:暂估价
本页小计
合 计

## 表-12 规费、税金项目计价表
表-12
规费、税金项目计价表
工程名称：安装工程 |  |  |  | 第 1 页 共 1 页
序号 | 项目名称 | 计算基础 | 费率(%) |  | 金额（元）
1 | 规费 | 专业工程规费（人）+机械（爆破）土石方规费（人+机）*0.072/费率+人工土石方规费（人）*0.082/费率
2 | 税金 | 2.1 + 2.2 + 2.3
2.1 | 增值税 | 分部分项工程费+措施项目费+其他项目费+规费-甲供材料费
2.2 | 附加税 | 增值税
2.3 | 环境保护税 | 按实计算
合计