## 封-1 招标工程量清单
|  | 道路工程 |  | 工程 | 封-1
招标工程量清单
招 标 人： |  |  | 工程造价 咨 询 人：
| (单位盖章) |  |  |  |  | (单位资质专用章)
法定代表人 或其授权人： |  |  | 法定代表人 或其授权人：
| (签字或盖章) |  |  |  |  | (签字或盖章)
编 制 人： |  |  | 审 核 人：
| (造价人员签字盖专用章) |  |  |  |  | (造价工程师签字盖专用章)
时间： 年 月 日

## 表-04 单位工程工程量清单汇总表
表-04
单位工程工程量清单汇总表
工程名称：道路工程 |  |  | 第 1 页 共 1 页
序号 | 汇总内容 | 金额(元) |  | 其中：暂估价(元)
1 | 分部分项工程费
1.1 | D市政工程
2 | 措施项目费
2.1 | 其中：安全文明施工费
3 | 其他项目费
4 | 规费
5 | 税金
投标报价合计=1+2+3+4+5
注：1.本表适用于单位工程招标控制价或投标报价的汇总，如无单位工程划分，单项工程也使用本表汇总。 2.分部分项工程、措施项目中暂估价中应填写材料、工程设备暂估价，其他项目中暂估价应填写专业工程暂估价。

## 表-08 措施项目汇总表
表-08
措施项目汇总表
工程名称：道路工程 |  |  | 第 1 页 共 1 页
序号 | 项目名称 | 金额(元)
|  | 合价 |  | 其中：暂估价
1 | 施工技术措施项目
2 | 施工组织措施项目
2.1 | 其中：安全文明施工费
2.2 | 建设工程竣工档案编制费
措施项目费合计=1+2

## 表-09 分部分项工程项目清单计价表
表-09
分部分项工程项目清单计价表
工程名称：道路工程 | [5 empty] | 第 1 页 共 8 页
序号 | 项目编码 | 项目名称 | 项目特征 | 计量单位 | 工程量 |  | 金额（元）
[7 empty] | 综合单价 | 合价 | 其中:暂估价
| D | 市政工程
1 | 041001002001 | 拆除人行道 | [项目特征] 1.部位:人行道透水砖及破损基层 2.厚度:综合考虑 3.其他:人行道下现有管线、井等成品保护 [工作内容] 1.拆除、清理 2.运输 | m2 | 5600
2 | 041001005001 | 拆除侧、平(缘)石 | [项目特征] 1.材质:砼路缘石 2.运输:投标人自行综合考虑 3.其他:保证可利旧材料完整性，拆除后自行堆置，待彩色混凝土路面完成后重新安装 [工作内容] 1.拆除、清理 2.场内、场外运输；堆置 | m | 3100
3 | 040204001001 | 素土夯实≥94% | [项目特征] 1.部位:人行道、集装箱及广场区域 2.其他1:地下管线成品保护 3.其他2:满足设计、现行规范、施工验收规范、质量评定标准、现场条件要求、安全操作规程、达到使用功能等相关规定，包含且不限于以上内容的所有费用 [工作内容] 1.放样 2.碾压 | m2 | 3800
本页小计
表-09
分部分项工程项目清单计价表
工程名称：道路工程 | [5 empty] | 第 2 页 共 8 页
序号 | 项目编码 | 项目名称 | 项目特征 | 计量单位 | 工程量 |  | 金额（元）
[7 empty] | 综合单价 | 合价 | 其中:暂估价
4 | 040202011001 | 100mm厚碎石垫层 | [项目特征] 1.部位:广场内集装箱、草坪改铺装部位 2.石料规格:级配碎石（外购） 3.厚度:100mm厚 4.铺设方式:综合考虑 5.其他:满足设计、现行规范、施工验收规范、质量评定标准、现场条件要求、安全操作规程、达到使用功能等相关规定，包含且不限于以上内容的所有费用 [工作内容] 1.拌和 2.运输 3.铺筑 4.找平 5.碾压 | m2 | 800
5 | 040305001001 | C25洗砂面透水混凝土 | [项目特征] 1.部位:人行道、集装箱及广场区域 2.材料品种、规格:C25洗砂面透水混凝土 3.厚度:综合考虑 4.模板:综合考虑 5.混凝土输送方式:综合考虑 6.其他:满足设计、现行规范、施工验收规范、质量评定标准、国家产品标准、招标文件、现场条件要求、安全操作规程、绿色建筑要求、达到使用功能等相关规定 [工作内容] 1.模板制作、安装、拆除 2.混凝土拌和、运输、浇筑 3.养护 | m3 | 436
本页小计
表-09
分部分项工程项目清单计价表
工程名称：道路工程 | [5 empty] | 第 3 页 共 8 页
序号 | 项目编码 | 项目名称 | 项目特征 | 计量单位 | 工程量 |  | 金额（元）
[7 empty] | 综合单价 | 合价 | 其中:暂估价
6 | 040203007003 | 洗砂面彩色透水混凝土面层 | [项目特征] 1.部位:广场内集装箱、草坪改铺装部位 2.混凝土种类:洗砂面彩色透水混凝土（两次成色） 3.混凝土强度等级:C25 4.厚度:综合考虑 5.颜色:由建设单位选定 6.模板:综合考虑 7.混凝土输送方式:综合考虑 8.其他:满足设计、现行规范、施工验收规范、质量评定标准、国家产品标准、招标文件、现场条件要求、安全操作规程、绿色建筑要求、达到使用功能等相关规定 [工作内容] 1.模板制作、安装、拆除 2.混凝土拌和、运输、浇筑 3.路面养护 | m3 | 344
7 | 040204004004 | 安砌路沿石 | [项目特征] 1.材料品种、规格:900*350*150混凝土路沿石 2.基础、垫层：材料品种、厚度:50mm厚1：3干硬性水泥砂浆 [工作内容] 1.开槽 2.基础、垫层铺筑 3.侧(平、缘)石安砌 | m | 200
本页小计
表-09
分部分项工程项目清单计价表
工程名称：道路工程 | [5 empty] | 第 4 页 共 8 页
序号 | 项目编码 | 项目名称 | 项目特征 | 计量单位 | 工程量 |  | 金额（元）
[7 empty] | 综合单价 | 合价 | 其中:暂估价
8 | 040204004002 | 安砌路沿石（材料利旧） | [项目特征] 1.材料品种、规格:900*350*150混凝土路沿石（材料利旧） 2.基础、垫层：材料品种、厚度:50mm厚1：3干硬性水泥砂浆 [工作内容] 1.开槽 2.基础、垫层铺筑 3.侧(平、缘)石安砌 | m | 1600
9 | 040205006002 | 标线 | [项目特征] 1.材料品种:热熔反光标线 2.工艺:热熔 3.颜色:综合考虑 4.线型:综合考虑 5.其他:满足设计、现行规范、施工验收规范、质量评定标准、现场条件要求、安全操作规程、达到使用功能等相关规定，包含且不限于以上内容的所有费用 [工作内容] 1.清扫 2.放样 3.画线 4.护线 | m2 | 50
10 | 011105006001 | 扁钢边带安装 | [项目特征] 1.名称:扁铁边带 2.材料种类、规格:镀锌扁钢-60*6 3.安装方式:焊接 4.固定方式:10cm长Φ8@1000钢筋固定 [工作内容] 1.连接 2.线性校正 3.加固 | m | 300
本页小计
表-09
分部分项工程项目清单计价表
工程名称：道路工程 | [5 empty] | 第 5 页 共 8 页
序号 | 项目编码 | 项目名称 | 项目特征 | 计量单位 | 工程量 |  | 金额（元）
[7 empty] | 综合单价 | 合价 | 其中:暂估价
11 | 050102012001 | 细叶结缕草 | [项目特征] 1.草皮种类:细叶结缕草 2.铺种方式:满铺 3.养护期:竣工验收后2年 4.成活率:100% 5.其他包含:修枝及修剪的树枝进行清理、外运、弃渣等所有工作内容 6.其他:满足设计、现行规范、施工验收规范、质量评定标准、现场条件要求、安全操作规程、达到使用功能等相关规定，包含且不限于以上内容的所有费用 [工作内容] 1.起挖 2.运输 3.铺底砂(土) 4.栽植 5.养护 | m2 | 300
12 | 070205001001 | 井盖板更换1 | [项目特征] 1.输送介质:雨水、给水、污水 2.盖板规格型号:成品铸铁盖板带井座900*900*50mm 3.盖板底座材质:综合考虑 [工作内容] 1.旧井盖拆除、堆放、外运及弃置 2.盖板制作、运输、安装 3.盖板底座制作安装 | 块 | 50
本页小计
表-09
分部分项工程项目清单计价表
工程名称：道路工程 | [5 empty] | 第 6 页 共 8 页
序号 | 项目编码 | 项目名称 | 项目特征 | 计量单位 | 工程量 |  | 金额（元）
[7 empty] | 综合单价 | 合价 | 其中:暂估价
13 | 070205001004 | 井盖板更换2 | [项目特征] 1.输送介质:污水 2.盖板规格型号:成品铸铁盖板带井座1000*800*50mm 3.盖板底座材质:综合考虑 [工作内容] 1.旧井盖拆除、堆放、外运及弃置 2.盖板制作、运输、安装 3.盖板底座制作安装 | 块 | 1
14 | 070205001005 | 井盖板更换3 | [项目特征] 1.部位:路灯井 2.盖板规格型号:成品铸铁盖板带井座400*400*50mm 3.盖板底座材质:综合考虑 [工作内容] 1.旧井盖拆除、堆放、外运及弃置 2.盖板制作、运输、安装 3.盖板底座制作安装 | 块 | 43
15 | 070205001006 | 井盖板更换4 | [项目特征] 1.部位:燃气井 2.盖板规格型号:成品铸铁盖板带井座500*500*50mm 3.盖板底座材质:综合考虑 [工作内容] 1.旧井盖拆除、堆放、外运及弃置 2.盖板制作、运输、安装 3.盖板底座制作安装 | 块 | 1
本页小计
表-09
分部分项工程项目清单计价表
工程名称：道路工程 | [5 empty] | 第 7 页 共 8 页
序号 | 项目编码 | 项目名称 | 项目特征 | 计量单位 | 工程量 |  | 金额（元）
[7 empty] | 综合单价 | 合价 | 其中:暂估价
16 | 070205001007 | 井盖板更换5 | [项目特征] 1.部位:红绿灯井 2.盖板规格型号:成品铸铁盖板带井座500*500*50mm 3.盖板底座材质:综合考虑 [工作内容] 1.旧井盖拆除、堆放、外运及弃置 2.盖板制作、运输、安装 3.盖板底座制作安装 | 块 | 12
17 | 070205001008 | 井盖板更换6 | [项目特征] 1.部位:路灯井 2.盖板规格型号:成品铸铁盖板带井座600*600*50mm 3.盖板底座材质:综合考虑 [工作内容] 1.旧井盖拆除、堆放、外运及弃置 2.盖板制作、运输、安装 3.盖板底座制作安装 | 块 | 8
18 | 070205001009 | 井盖板更换7 | [项目特征] 1.部位:通信井 2.盖板规格型号:成品铸铁盖板带井座1000*800*50mm 3.盖板底座材质:综合考虑 [工作内容] 1.旧井盖拆除、堆放、外运及弃置 2.盖板制作、运输、安装 3.盖板底座制作安装 | 块 | 26
本页小计
表-09
分部分项工程项目清单计价表
工程名称：道路工程 | [5 empty] | 第 8 页 共 8 页
序号 | 项目编码 | 项目名称 | 项目特征 | 计量单位 | 工程量 |  | 金额（元）
[7 empty] | 综合单价 | 合价 | 其中:暂估价
19 | 040204006001 | 检查井升降 | [项目特征] 1.材料品种:综合考虑 2.检查井规格:综合考虑 3.平均升(降)高度:综合考虑 [工作内容] 1.提升 2.降低 | 座 | 15
本页小计
合 计

## 表-09 施工技术措施项目清单计价表
表-09
施工技术措施项目清单计价表
工程名称：道路工程 | [5 empty] | 第 1 页 共 1 页
序号 | 项目编码 | 项目名称 | 项目特征 | 计量单位 | 工程量 |  | 金额（元）
[7 empty] | 综合单价 | 合价 | 其中:暂估价
| 一 | 施工技术措施项目
1 | 041106001001 | 大型机械设备进出场及安拆 | [项目特征] 1.机械设备名称:综合考虑 2.机械设备规格型号:综合考虑 [工作内容] 1.安拆费包括施工机械、设备在现场进行安装拆卸所需人工、材料、机械和试运转费用以及机械辅助设施的折旧、搭设、拆除等费用 2.进出场费包括施工机械、设备整体或分体自停放地点运至施工现场或由一施工地点运至另一施工地点所发生的运输、装卸、辅助材料等费用 | 项 | 1
本页小计
合 计

## 表-12 规费、税金项目计价表
表-12
规费、税金项目计价表
工程名称：道路工程 |  |  |  | 第 1 页 共 1 页
序号 | 项目名称 | 计算基础 | 费率(%) |  | 金额（元）
1 | 规费 | 专业工程规费（人+机）+机械（爆破）土石方规费（人+机）*0.072/费率+人工土石方规费（人）*0.082/费率
2 | 税金 | 2.1 + 2.2 + 2.3
2.1 | 增值税 | 分部分项工程费+措施项目费+其他项目费+规费-甲供材料费
2.2 | 附加税 | 增值税
2.3 | 环境保护税 | 按实计算
合计