## 封-2 招标控制价
封-2 | 厂房修缮工程 | [5 empty] | 工程
招标控制价
招标控制价 |  | (小写): | 373,616.57
|  | (大写): | 叁拾柒万叁仟陆佰壹拾陆元伍角柒分
其中:安全文明施工费(小写): |  |  |  | 11477.45
(大写): |  |  |  | 壹万壹仟肆佰柒拾柒元肆角伍分
招 标 人： |  |  |  |  | 工程造价 咨 询 人：
|  |  | (单位盖章) |  |  | (单位资质专用章)
法定代理人 或其授权人： |  |  |  |  | 法定代理人 或其授权人：
|  |  | (签字或盖章) |  |  | (签字或盖章)
编 制 人： |  |  |  |  | 复 核 人：
|  |  | (造价人员签字盖专用章) |  |  | (造价工程师签字盖专用章)
时间： 年 月 日

## 表-01 工程计价总说明
表-01
工程计价总说明
工程名称：厂房修缮工程 |  | 第 1 页 共 1 页

## 表-04 单位工程招标控制价汇总表
表-04
单位工程招标控制价汇总表
工程名称：厂房修缮工程 |  |  | 第 1 页 共 1 页
序号 | 汇总内容 | 金额(元) |  | 其中：暂估价(元)
1 | 分部分项工程费 | 316660.55
1.1 | 拆除工程 | 1603.14
1.2 | 新建土建工程 | 96933.35
1.3 | 新建装饰工程 | 210903.78
1.4 | 其他工程 | 7220.28
2 | 措施项目费 | 19544.59
2.1 | 其中：安全文明施工费 | 11477.45
3 | 其他项目费
4 | 规费 | 3199.45 |  | －
5 | 税金 | 34211.98 |  | －
投标报价合计=1+2+3+4+5 |  | 373,616.57
注：1.本表适用于单位工程招标控制价或投标报价的汇总，如无单位工程划分，单项工程也使用本表汇总。 2.分部分项工程、措施项目中暂估价中应填写材料、工程设备暂估价，其他项目中暂估价应填写专业工程暂估价。

## 表-08 措施项目汇总表
表-08
措施项目汇总表
工程名称：厂房修缮工程 |  |  | 第 1 页 共 1 页
序号 | 项目名称 | 金额(元)
|  | 合价 |  | 其中：暂估价
1 | 施工技术措施项目 | 5469.14
2 | 施工组织措施项目 | 14075.45
2.1 | 其中：安全文明施工费 | 11477.45
2.2 | 建设工程竣工档案编制费 | 148.81
措施项目费合计=1+2 |  | 19544.59

## 表-09 分部分项工程项目清单计价表
表-09
分部分项工程项目清单计价表
工程名称：厂房修缮工程 | [5 empty] | 第 1 页 共 12 页
序号 | 项目编码 | 项目名称 | 项目特征 | 计量单位 | 工程量 |  | 金额（元）
[7 empty] | 综合单价 | 合价 | 其中:暂估价
拆除工程
1 | 011601001003 | 砖砌体拆除 | [项目特征] 1.砌体材质:以现场实际为准综合考虑 2.拆除高度:以现场实际为准综合考虑 3.场内运距:综合考虑 4.其他:满足设计及规范要求 [工作内容] 1.拆除 2.控制扬尘 3.清理 4.场内运输 | m3 | 5.15 |  | 47.97 | 247.05
2 | 011610002002 | 门窗拆除 | [项目特征] 1.门窗洞口尺寸:以现场实际为准综合考虑 2.场内运距:综合考虑 3.其他:满足设计及规范要求 [工作内容] 1.拆除 2.控制扬尘 3.清理 4.场内运输 | m2 | 14.4 |  | 17.91 | 257.9
本页小计 | [7 empty] | 504.95
表-09
分部分项工程项目清单计价表
工程名称：厂房修缮工程 | [5 empty] | 第 2 页 共 12 页
序号 | 项目编码 | 项目名称 | 项目特征 | 计量单位 | 工程量 |  | 金额（元）
[7 empty] | 综合单价 | 合价 | 其中:暂估价
3 | 011602001002 | 混凝土地面拆除 | [项目特征] 1.部位:新建卫生间位置原地面 2.构件名称:混凝土地面 3.拆除构件的厚度或规格尺寸:综合考虑 4.构件表面的附着物种类:综合考虑 5.拆除方式:综合考虑 6.场内运距:综合考虑 7.其他:满足设计、现行规范、施工验收规范、质量评定标准、招标文件、现场条件要求、安全操作规程、达到使用功能等相关规定，包含且不限于以上内容的所有费用 [工作内容] 1.拆除 2.控制扬尘 3.清理 4.场内运输 | m3 | 10.08 |  | 100.9 | 1017.07
4 | 011609002001 | 双层压型金属复合保温外墙板拆除 | [项目特征] 1.拆除部位:外墙面 2.拆除隔墙的骨架种类:双层压型金属复合保温外墙板拆除 3.拆除方式:综合考虑 4.场内运距:综合考虑 5.其他:满足设计、现行规范、施工验收规范、质量评定标准、招标文件、现场条件要求、安全操作规程、达到使用功能等相关规定，包含且不限于以上内容的所有费用 [工作内容] 1.拆除 2.控制扬尘 3.清理 4.场内运输 | m2 | 24 |  | 3.38 | 81.12
本页小计 | [7 empty] | 1098.19
表-09
分部分项工程项目清单计价表
工程名称：厂房修缮工程 | [5 empty] | 第 3 页 共 12 页
序号 | 项目编码 | 项目名称 | 项目特征 | 计量单位 | 工程量 |  | 金额（元）
[7 empty] | 综合单价 | 合价 | 其中:暂估价
新建土建工程
1 | 010401004001 | 烧结页岩多孔砖墙 | [项目特征] 1.砖品种、规格、强度等级:MU15烧结页岩多孔砖 2.墙体类型:内墙 3.砂浆强度等级、配合比:M5水泥砂浆 4.其他:满足设计及规范要求 [工作内容] 1.砂浆制作、运输 2.砌砖 3.刮缝 4.砖压顶砌筑 5.材料运输 | m3 | 39.9 |  | 530.88 | 21182.11
2 | 010502002001 | 构造柱 | [项目特征] 1.混凝土种类:商品混凝土 2.混凝土强度等级:C20 3.浇筑方式:各种泵送方式综合考虑，措施费由投标人自行考虑，纳入综合单价 4.模板:综合考虑 5.其他:满足设计及规范要求 [工作内容] 1.模板及支架(撑)制作、安装、拆除、堆放、运输及清理模内杂物、刷隔离剂等 2.混凝土制作、运输、浇筑、振捣、养护 | m3 | 1.86 |  | 1123.74 | 2090.16
本页小计 | [7 empty] | 23272.27
表-09
分部分项工程项目清单计价表
工程名称：厂房修缮工程 | [5 empty] | 第 4 页 共 12 页
序号 | 项目编码 | 项目名称 | 项目特征 | 计量单位 | 工程量 |  | 金额（元）
[7 empty] | 综合单价 | 合价 | 其中:暂估价
3 | 010503005001 | 过梁 | [项目特征] 1.混凝土种类:商品混凝土 2.混凝土强度等级:C20 3.浇筑方式:各种泵送方式综合考虑，措施费由投标人自行考虑，纳入综合单价 4.模板:综合考虑 5.其他:满足设计及规范要求 [工作内容] 1.模板及支架(撑)制作、安装、拆除、堆放、运输及清理模内杂物、刷隔离剂等 2.混凝土制作、运输、浇筑、振捣、养护 | m3 | 0.52 |  | 1271.08 | 660.96
4 | 010515001001 | 现浇构件钢筋 | [项目特征] 1.钢筋种类、规格:综合考虑 2.连接方式:综合考虑 3.其他:满足设计及规范要求 [工作内容] 1.钢筋制作、运输 2.钢筋安装 3.焊接(绑扎) | t | 0.141 |  | 4552.68 | 641.93
5 | 010516B01001 | 植筋连接12以内 | [项目特征] 1.植筋规格:钢筋φ12以内 2.植筋胶泥种类:A级锚固粘结剂 3.植筋长度:综合考虑 4.植筋方式:钻孔、剔槽、穿孔等各类方式综合考虑 5.钻孔要求:满足设计及规范要求 6.其他:满足设计及规范要求 [工作内容] 1.钻孔、剔槽及清孔 2.灌注胶泥 | 个 | 60 |  | 17.02 | 1021.2
本页小计 | [7 empty] | 2324.09
表-09
分部分项工程项目清单计价表
工程名称：厂房修缮工程 | [5 empty] | 第 5 页 共 12 页
序号 | 项目编码 | 项目名称 | 项目特征 | 计量单位 | 工程量 |  | 金额（元）
[7 empty] | 综合单价 | 合价 | 其中:暂估价
6 | 011201001004 | 内墙面一般抹灰 | [项目特征] 1.墙体类型:多孔砖墙 2.抹灰厚度:综合考虑 3.砂浆配合比:1:2.5水泥砂浆 4.其他:满足设计、现行规范、施工验收规范、质量评定标准、招标文件、现场条件要求、安全操作规程、达到使用功能等相关规定，包含且不限于以上内容的所有费用 [工作内容] 1.基层清理 2.砂浆制作、运输 3.底层抹灰 | m2 | 162 |  | 25.65 | 4155.3
7 | 011201001005 | 聚合物水泥防水砂浆抹灰 | [项目特征] 1.部位:卫生间、工具间 2.墙体类型:多孔砖墙 3.抹灰厚度:综合考虑 4.砂浆配合比:聚合物水泥防水砂浆 5.其他:满足设计、现行规范、施工验收规范、质量评定标准、招标文件、现场条件要求、安全操作规程、达到使用功能等相关规定，包含且不限于以上内容的所有费用 [工作内容] 1.基层清理 2.砂浆制作、运输 3.底层抹灰 | m2 | 232.43 |  | 26.97 | 6268.64
本页小计 | [7 empty] | 10423.94
表-09
分部分项工程项目清单计价表
工程名称：厂房修缮工程 | [5 empty] | 第 6 页 共 12 页
序号 | 项目编码 | 项目名称 | 项目特征 | 计量单位 | 工程量 |  | 金额（元）
[7 empty] | 综合单价 | 合价 | 其中:暂估价
8 | 010803001002 | 金属卷帘(闸)门 | [项目特征] 1.门代号及洞口尺寸:4800*5000 2.门材质:1.5mm厚钢制卷帘门 3.启动装置品种、规格:电动、配控制箱、控制箱自带埋地线圈感应自动升起功能 4.其他:满足设计、现行规范、施工验收规范、质量评定标准、招标文件、现场条件要求、安全操作规程、达到使用功能等相关规定，包含且不限于以上内容的所有费用 [工作内容] 1.门运输、安装 2.启动装置、感应装置、活动小门、五金安装 | m2 | 24 |  | 315.39 | 7569.36
9 | 010807001001 | 铝合金玻璃隔断 | [项目特征] 1.窗代号及洞口尺寸:综合考虑 2.框、扇材质:50系列灰色铝合金型材 3.玻璃品种、厚度:防火磨砂玻璃6+9A+6 4.其他:满足设计及规范要求 [工作内容] 1.窗安装 2.五金、玻璃安装 | m2 | 66.82 |  | 485 | 32407.7
10 | 010801002001 | 套装门 | [项目特征] 1.门代号及洞口尺寸:综合考虑 2.材质:成品套装木门 3.其他:满足设计及规范要求 [工作内容] 1.门安装 2.五金安装 | m2 | 4.4 |  | 580 | 2552
本页小计 | [7 empty] | 42529.06
表-09
分部分项工程项目清单计价表
工程名称：厂房修缮工程 | [5 empty] | 第 7 页 共 12 页
序号 | 项目编码 | 项目名称 | 项目特征 | 计量单位 | 工程量 |  | 金额（元）
[7 empty] | 综合单价 | 合价 | 其中:暂估价
11 | 010802004001 | 防火门FM甲1024 | [项目特征] 1.门代号及洞口尺寸:FM甲1522 2.门框、扇材质:钢制甲级防火门 3.做法图集:参12J609-11-GMF-1524 4.五金:满足设计和甲方要求 [工作内容] 1.门安装 2.五金安装 | m2 | 3.6 |  | 469.03 | 1688.51
12 | 010802004002 | 玻璃门 | [项目特征] 1.门代号及洞口尺寸:综合考虑 2.门框、扇材质:60系列灰色铝合金型材 3.玻璃:6+9A+6 4.五金:满足设计和甲方要求 [工作内容] 1.门安装 2.五金安装 | m2 | 8.14 |  | 639.82 | 5208.13
13 | 010904002001 | 楼(地)面涂膜防水 | [项目特征] 1.防水膜品种:聚氨酯涂膜防水层 2.涂膜厚度、遍数:1.5mm厚+1.5mm厚 3.其他:满足设计及规范要求 [工作内容] 1.基层处理 2.刷基层处理剂 3.铺布、喷涂防水层 | m2 | 69.06 |  | 74.5 | 5144.97
14 | 010903002002 | 墙面涂膜防水 | [项目特征] 1.防水膜品种:厚聚氨酯涂膜防水层 2.涂膜厚度、遍数:1.5mm厚+1.5mm厚 3.其他:满足设计及规范要求 [工作内容] 1.基层处理 2.刷基层处理剂 3.铺布、喷涂防水层 | m2 | 77.45 |  | 81.89 | 6342.38
本页小计 | [7 empty] | 18383.99
表-09
分部分项工程项目清单计价表
工程名称：厂房修缮工程 | [5 empty] | 第 8 页 共 12 页
序号 | 项目编码 | 项目名称 | 项目特征 | 计量单位 | 工程量 |  | 金额（元）
[7 empty] | 综合单价 | 合价 | 其中:暂估价
新建装饰工程
1 | 011101005001 | 环氧砂浆地坪 | [项目特征] 1.基层处理:原地坪基面整理，裂缝处水泥砂浆填补找平，强度达标后打磨或喷砂处理 2.底层:0.15环氧杨打底料（两道） 3.中层漆材料种类、厚度:3mm厚灰色环氧砂浆（含阻燃剂石英砂或水泥基材料）（A级） 4.面漆材料种类、厚度:0.2厚环氧面层涂料 5.其他:满足设计及规范要求 [工作内容] 1.基层处理 2.抹找平层 3.涂界面剂 4.涂刷中层漆 5.打磨、吸尘 6.镘自流平面漆(浆) 7.拌合自流平浆料 8.铺面层 | m2 | 2800 |  | 60 | 168000
2 | 011101003001 | 细石混凝土楼地面 | [项目特征] 1.部位:工具间地面 2.基层处理:原地坪基面打磨，裂缝坑洼处水泥砂浆填补找平 3.面层:50厚C25防油渗混凝土，随打随抹光，表面涂密封固化剂 [工作内容] 1.基层清理 2.抹找平层 3.面层铺设 4.材料运输 | m2 | 26.63 |  | 42.37 | 1128.31
本页小计 | [7 empty] | 169128.31
表-09
分部分项工程项目清单计价表
工程名称：厂房修缮工程 | [5 empty] | 第 9 页 共 12 页
序号 | 项目编码 | 项目名称 | 项目特征 | 计量单位 | 工程量 |  | 金额（元）
[7 empty] | 综合单价 | 合价 | 其中:暂估价
3 | 011102003001 | 600*600mm防滑地砖楼地面 | [项目特征] 1.找平层厚度、砂浆配合比:1:3水泥砂浆找坡向地漏 2.结合层厚度、砂浆配合比:1:2.5干硬性水泥砂浆粘合层，面洒水泥粉 3.面层材料品种、规格、颜色:600*600mm防滑地砖 4.嵌缝材料种类:干水泥擦缝 5.其他:满足设计及规范要求 [工作内容] 1.基层清理 2.抹找平层 3.面层铺设、磨边 4.嵌缝 5.材料运输 | m2 | 42.43 |  | 136.86 | 5806.97
4 | 011105003001 | 80mm高砖踢脚线 | [项目特征] 1.踢脚线高度:80mm 2.粘贴层厚度、材料种类:1:2水泥砂浆（掺5%108胶） 3.面层材料品种、规格、颜色:配套砖踢脚，稀水泥浆擦缝 4.其他:满足设计及规范要求 [工作内容] 1.基层清理 2.底层抹灰 3.面层铺贴、磨边 4.擦缝 5.材料运输 | m | 42.15 |  | 17.68 | 745.21
本页小计 | [7 empty] | 6552.18
表-09
分部分项工程项目清单计价表
工程名称：厂房修缮工程 | [5 empty] | 第 10 页 共 12 页
序号 | 项目编码 | 项目名称 | 项目特征 | 计量单位 | 工程量 |  | 金额（元）
[7 empty] | 综合单价 | 合价 | 其中:暂估价
5 | 011406001004 | 无机涂料内墙面 | [项目特征] 1.基层类型:抹灰面 2.腻子种类:满刮白色内墙耐水腻子 3.刮腻子遍数:三遍，分遍打磨平整 4.油漆品种、刷漆遍数:乳白色内墙无机涂料一底两面 5.其他:满足设计、现行规范、施工验收规范、质量评定标准、招标文件、现场条件要求、安全操作规程、达到使用功能等相关规定，包含且不限于以上内容的所有费用 [工作内容] 1.基层清理 2.刮腻子 3.刷防护材料、油漆 | m2 | 162 |  | 30.15 | 4884.3
6 | 011406001005 | 无机防水涂料内墙面 | [项目特征] 1.基层类型:抹灰面 2.腻子种类:满刮白色内墙耐水腻子 3.刮腻子遍数:三遍，分遍打磨平整 4.油漆品种、刷漆遍数:乳白色内墙无机防水涂料一底两面 5.其他:满足设计、现行规范、施工验收规范、质量评定标准、招标文件、现场条件要求、安全操作规程、达到使用功能等相关规定，包含且不限于以上内容的所有费用 [工作内容] 1.基层清理 2.刮腻子 3.刷防护材料、油漆 | m2 | 232.43 |  | 30.15 | 7007.76
本页小计 | [7 empty] | 11892.06
表-09
分部分项工程项目清单计价表
工程名称：厂房修缮工程 | [5 empty] | 第 11 页 共 12 页
序号 | 项目编码 | 项目名称 | 项目特征 | 计量单位 | 工程量 |  | 金额（元）
[7 empty] | 综合单价 | 合价 | 其中:暂估价
7 | 011302001002 | 600*600矿棉板吊顶天棚 | [项目特征] 1.吊顶形式、吊杆规格、高度:平面式、高度满足设计要求 2.龙骨材料种类、规格、中距:铝合金龙骨40*40*2，间距600*600 3.面层材料品种、规格:双层600*600*15mm矿棉板 4.嵌缝材料种类:专用胶带 [工作内容] 1.基层清理、吊杆安装 2.龙骨安装 3.面层铺贴 4.嵌缝 | m2 | 126 |  | 173.85 | 21905.1
8 | 011406003001 | 满刮腻子 | [项目特征] 1.基层类型:矿棉板基层 2.腻子种类:内墙耐水腻子 3.刮腻子遍数:2-3厚，打磨平整 [工作内容] 1.基层清理 2.刮腻子 | m2 | 130.24 |  | 10.95 | 1426.13
其他工程
1 | 011210005001 | 卫生间蹲位及小便器隔断 | [项目特征] 1.隔断材料品种、规格、颜色:成品塑钢防潮板隔断 2.配件品种、规格:满足设计及规范要求 3.其他:满足设计及规范要求 [工作内容] 1.隔断运输、安装 2.嵌缝、塞口 | m2 | 51.87 |  | 115.28 | 5979.57
本页小计 | [7 empty] | 29310.8
表-09
分部分项工程项目清单计价表
工程名称：厂房修缮工程 | [5 empty] | 第 12 页 共 12 页
序号 | 项目编码 | 项目名称 | 项目特征 | 计量单位 | 工程量 |  | 金额（元）
[7 empty] | 综合单价 | 合价 | 其中:暂估价
2 | 011505001001 | 洗漱台 | [项目特征] 1.材料品种、规格、颜色:20mm厚浅色石材 2.支架、配件品种、规格:L40*40*5mm镀锌角钢@400mm 3.做法图集:参见16J914-1 XT11-1 4.其他:满足设计及规范要求 [工作内容] 1.台面、台盆及支架运输、安装 2.杆、环、盒、配件安装 3.刷油漆 | m2 | 1.44 |  | 658.01 | 947.53
3 | 011505010001 | 镜面玻璃 | [项目特征] 1.镜面玻璃品种、规格:6mm厚银镜 2.框材质、断面尺寸:不带框 3.基层材料种类:1mm厚合成高分子密封胶（高分子） 4.做法图集:16J914-1 XT25-4 5.其他:满足设计及规范要求 [工作内容] 1.基层安装 2.玻璃及框制作、运输、安装 | m2 | 1.68 |  | 174.51 | 293.18
本页小计 | [7 empty] | 1240.71
合 计 | [7 empty] | 316660.55

## 表-09 施工技术措施项目清单计价表
表-09
施工技术措施项目清单计价表
工程名称：厂房修缮工程 | [5 empty] | 第 1 页 共 1 页
序号 | 项目编码 | 项目名称 | 项目特征 | 计量单位 | 工程量 |  | 金额（元）
[7 empty] | 综合单价 | 合价 | 其中:暂估价
| 一 | 施工技术措施项目 | [5 empty] | 5469.14
1 | 01B002 | 清洁开荒、第三方已完成部分的成品保护措施费 | [项目特征] 1.范围:装修区域及受装修影响的其他区域 2.其他:包含清洁开荒（含地面附着物如橡胶车挡、标线等清理）、第三方已完成部分的成品保护等 3.计量:按装修区域建筑面积计量 [工作内容] 1.清扫、清洁、擦拭、成品保护 | m2 | 5469.14 |  | 1 | 5469.14
本页小计 | [7 empty] | 5469.14
合 计 | [7 empty] | 5469.14

## 表-10 施工组织措施项目清单计价表
表-10
施工组织措施项目清单计价表
工程名称：厂房修缮工程 | [6 empty] | 第 1 页 共 2 页
序号 | 项目编码 | 项目名称 | 计算 基础 | 费率 (%) | 金额 (元) | 调整 费率 (%) |  | 调整后 金额 (元) | 备注
1 | 011707B16001 | 组织措施费 | (分部分项人工费+分部分项机械费+技术措施人工费+技术措施机械费-机械（爆破）土石方人工费-机械（爆破）土石方机械费-机械（爆破）土石方人工费-机械（爆破）土石方机械费-人工土石方人工费-人工土石方技术措施人工费-人工土石方机械费-人工土石方技术措施机械费)+(机械（爆破）土石方人工费+机械（爆破）土石方机械费+机械（爆破）土石方人工费+机械（爆破）土石方机械费)*0.048/费率+(人工土石方人工费+人工土石方技术措施人工费)*0.0222/费率 | 7.9 | 2449.19
2 | 011707001001 | 安全文明施工费 | 税前合计 | 3.5 | 11477.45
3 | 011707B15001 | 建设工程竣工档案编制费 | (分部分项人工费+分部分项机械费+技术措施人工费+技术措施机械费-机械（爆破）土石方人工费-机械（爆破）土石方机械费-机械（爆破）土石方人工费-机械（爆破）土石方机械费-人工土石方人工费-人工土石方技术措施人工费-人工土石方机械费-人工土石方技术措施机械费)+(机械（爆破）土石方人工费+机械（爆 | 0.48 | 148.81
注：1.计算基础和费用标准按本市有关费用定额或文件执行。 2.根据施工方案计算的措施费，可不填写“计算基础”和“费率”的数值，只填写“金额”数值，但应在备注栏说明施工 方案出处或计算方法。
表-10
施工组织措施项目清单计价表
工程名称：厂房修缮工程 | [6 empty] | 第 2 页 共 2 页
序号 | 项目编码 | 项目名称 | 计算 基础 | 费率 (%) | 金额 (元) | 调整 费率 (%) |  | 调整后 金额 (元) | 备注
破）土石方机械费+机械（爆破）土石方人工费+机械（爆破）土石方机械费)*0.002/费率+(人工土石方人工费+人工土石方技术措施人工费)*0.0019/费率
合 计 |  |  |  |  | 14075.45

## 表-11 其他项目清单计价汇总表
表-11
其他项目清单计价汇总表
工程名称：厂房修缮工程 |  |  |  | 第 1 页 共 1 页
序号 | 项目名称 | 计量单位 | 金额(元) |  | 备注
1 | 暂列金额 | 项 |  |  | 明细详见 表-11-1
2 | 暂估价 | 项
2.1 | 材料(工程设备)暂估价 | 项 | -- |  | 明细详见 表-11-2
2.2 | 专业工程暂估价 | 项 |  |  | 明细详见 表-11-3
3 | 计日工 | 项 |  |  | 明细详见 表-11-4
4 | 总承包服务费 | 项 |  |  | 明细详见 表-11-5
5 | 索赔与现场签证 | 项 |  |  | 明细详见 表-11-6
合 计 |  |  | 0
注：材料、设备暂估单价进入清单项目综合单价，此处不汇总。

## 表-12 规费、税金项目计价表
表-12
规费、税金项目计价表
工程名称：厂房修缮工程 |  |  |  | 第 1 页 共 1 页
序号 | 项目名称 | 计算基础 | 费率(%) |  | 金额（元）
1 | 规费 | 专业工程规费（人+机）+机械（爆破）土石方规费（人+机）*0.072/费率+人工土石方规费（人）*0.082/费率 | 10.32 |  | 3199.45
2 | 税金 | 2.1 + 2.2 + 2.3 |  |  | 34211.98
2.1 | 增值税 | 分部分项工程费+措施项目费+其他项目费+规费-甲供材料费 | 9 |  | 30546.41
2.2 | 附加税 | 增值税 | 12 |  | 3665.57
2.3 | 环境保护税 | 按实计算
合计 |  |  |  |  | 37411.43