## 封-1 招标工程量清单
|  | 室外管网工程 |  | 工程 | 封-1
招标工程量清单
招 标 人： |  |  | 工程造价 咨 询 人：
| (单位盖章) |  |  |  |  | (单位资质专用章)
法定代表人 或其授权人： |  |  | 法定代表人 或其授权人：
| (签字或盖章) |  |  |  |  | (签字或盖章)
编 制 人： |  |  | 审 核 人：
| (造价人员签字盖专用章) |  |  |  |  | (造价工程师签字盖专用章)
时间： 年 月 日

## 表-01 工程计价总说明
表-01
工程计价总说明
工程名称：室外管网工程 |  | 第 1 页 共 1 页

## 表-04 单位工程工程量清单汇总表
表-04
单位工程工程量清单汇总表
工程名称：室外管网工程 |  |  | 第 1 页 共 1 页
序号 | 汇总内容 | 金额(元) |  | 其中：暂估价(元)
1 | 分部分项工程费
1.1 | 管沟
1.2 | 手孔井
1.3 | 排管
2 | 措施项目费
2.1 | 其中：安全文明施工费
3 | 其他项目费
4 | 规费
5 | 税金
投标报价合计=1+2+3+4+5
注：1.本表适用于单位工程招标控制价或投标报价的汇总，如无单位工程划分，单项工程也使用本表汇总。 2.分部分项工程、措施项目中暂估价中应填写材料、工程设备暂估价，其他项目中暂估价应填写专业工程暂估价。

## 表-08 措施项目汇总表
表-08
措施项目汇总表
工程名称：室外管网工程 |  |  | 第 1 页 共 1 页
序号 | 项目名称 | 金额(元)
|  | 合价 |  | 其中：暂估价
2 | 施工组织措施项目
2.1 | 其中：安全文明施工费
2.2 | 建设工程竣工档案编制费
措施项目费合计=1+2

## 表-09 分部分项工程项目清单计价表
表-09
分部分项工程项目清单计价表
工程名称：室外管网工程 | [5 empty] | 第 1 页 共 11 页
序号 | 项目编码 | 项目名称 | 项目特征 | 计量单位 | 工程量 |  | 金额（元）
[7 empty] | 综合单价 | 合价 | 其中:暂估价
管沟
1 | 010404001001 | 砂垫层 | [项目特征] 1.名称:砂垫层 2.垫层材料种类、配合比、厚度:中、粗砂或机制砂 3.密实度要求:≥90% 4.填方来源、运距:外购，运距由投标人根据现场情况自行考虑 5.运输:场区内综合考虑，包含场内二次及多次转运 6.其他:满足设计、规范、施工、验收以及招标文件要求 [工作内容] 1.材料的拌制 2.铺设 3.材料运输 4.其它设计施工图示工作内容 | m3 | 12
2 | 010404001002 | 三角区回填 | [项目特征] 1.名称:三角区回填 2.材料:中、粗砂或机制砂 3.密实度要求:≥95% 4.填方来源、运距:外购，运距由投标人根据现场情况自行考虑 5.运输:场区内综合考虑，包含场内二次及多次转运 6.其他:满足设计、规范、施工、验收以及招标文件要求 [工作内容] 1.材料的拌制 2.铺设 3.材料运输 4.其它设计施工图示工作内容 | m3 | 40
本页小计
表-09
分部分项工程项目清单计价表
工程名称：室外管网工程 | [5 empty] | 第 2 页 共 11 页
序号 | 项目编码 | 项目名称 | 项目特征 | 计量单位 | 工程量 |  | 金额（元）
[7 empty] | 综合单价 | 合价 | 其中:暂估价
3 | 010103001003 | 主、次回填区 | [项目特征] 1.名称:主、次回填区 2.填方材料品种:复合要求的原土 3.密实度要求:主回弹区≥95%，次回填区≥90% 4.填方来源、运距:来源及运距由投标人根据现场情况自行考虑 5.运输:场区内综合考虑，包含场内二次及多次转运 6.其他:满足设计、规范、施工、验收以及招标文件要求 [工作内容] 1.运输 2.回填 3.压实 4.其它设计施工图示工作内容 | m3 | 68
本页小计
表-09
分部分项工程项目清单计价表
工程名称：室外管网工程 | [5 empty] | 第 3 页 共 11 页
序号 | 项目编码 | 项目名称 | 项目特征 | 计量单位 | 工程量 |  | 金额（元）
[7 empty] | 综合单价 | 合价 | 其中:暂估价
4 | 040303002001 | 混凝土基础 C25 | [项目特征] 1.部位:排管基础 2.混凝土种类:商品砼 3.混凝土强度等级:C25 4.模板种类:各种模板材料综合考虑，纳入综合单价 5.混凝土拌合料的要求:满足规范及设计要求 6.输送方式及输送高度:各种泵送方式综合考虑，商品砼超高措施费由投标人自行考虑，纳入综合单价 7.其他:满足设计、规范、施工、验收以及招标文件要求 [工作内容] 1.混凝土拌和、运输、浇筑 2.模板制作、安装、拆除 3.养护 4.其它设计施工图示工作内容 | m3 | 2.46
本页小计
表-09
分部分项工程项目清单计价表
工程名称：室外管网工程 | [5 empty] | 第 4 页 共 11 页
序号 | 项目编码 | 项目名称 | 项目特征 | 计量单位 | 工程量 |  | 金额（元）
[7 empty] | 综合单价 | 合价 | 其中:暂估价
5 | 030413004001 | 管道包封 C30 | [项目特征] 1.部位:排管包封 2.混凝土种类:商品砼 3.混凝土强度等级:C30 4.模板种类:各种模板材料综合考虑，纳入综合单价 5.混凝土拌合料的要求:满足规范及设计要求 6.输送方式及输送高度:各种泵送方式综合考虑，商品砼超高措施费由投标人自行考虑，纳入综合单价 7.其他:满足设计、规范、施工、验收以及招标文件要求 [工作内容] 1.混凝土拌和、运输、浇筑 2.模板制作、安装、拆除 3.养护 4.其它设计施工图示工作内容 | m3 | 6.95
6 | 030413004002 | 管间嵌缝 | [项目特征] 1.部位:排管嵌缝 2.砂浆厚度、配合比:1:2.5水泥砂浆 3.其他:满足设计、规范、施工、验收以及招标文件要求 [工作内容] 1.砂浆制作、运输、摊铺、养护 2.嵌缝 3.其它设计施工图示工作内容 | m3 | 2.72
本页小计
表-09
分部分项工程项目清单计价表
工程名称：室外管网工程 | [5 empty] | 第 5 页 共 11 页
序号 | 项目编码 | 项目名称 | 项目特征 | 计量单位 | 工程量 |  | 金额（元）
[7 empty] | 综合单价 | 合价 | 其中:暂估价
7 | 040806002001 | 接地扁钢 | [项目特征] 1.名称:接地扁钢 2.材质:热镀锌扁钢 3.规格:50*5mm 4.其他:满足设计、规范、施工、验收以及招标文件要求 [工作内容] 1.接地母线制作、安装 2.补刷(喷)油漆 3.其它设计施工图示工作内容 | m | 23.57
手孔井
1 | 040303001001 | 混凝土垫层 C15 | [项目特征] 1.部位:手孔井垫层 2.混凝土强度等级:C15 3.混凝土种类:商品砼 4.模板种类:各种模板材料综合考虑，纳入综合单价 5.混凝土拌合料的要求:满足规范及设计要求 6.输送方式及输送高度:各种泵送方式综合考虑，商品砼超高措施费由投标人自行考虑，纳入综合单价 7.其他:满足设计、规范、施工、验收以及招标文件要求 [工作内容] 1.模板制作、安装、拆除 2.混凝土拌和、运输、浇筑 3.养护 4.其它设计施工图示工作内容 | m3 | 0.28
本页小计
表-09
分部分项工程项目清单计价表
工程名称：室外管网工程 | [5 empty] | 第 6 页 共 11 页
序号 | 项目编码 | 项目名称 | 项目特征 | 计量单位 | 工程量 |  | 金额（元）
[7 empty] | 综合单价 | 合价 | 其中:暂估价
2 | 040303002002 | 混凝土底板 C30 | [项目特征] 1.部位:井底 2.混凝土强度等级:C30 3.混凝土种类:商品砼 4.模板种类:各种模板材料综合考虑，纳入综合单价 5.混凝土拌合料的要求:满足规范及设计要求 6.输送方式及输送高度:各种泵送方式综合考虑，商品砼超高措施费由投标人自行考虑，纳入综合单价 7.其他:满足设计、规范、施工、验收以及招标文件要求 [工作内容] 1.模板制作、安装、拆除 2.混凝土拌和、运输、浇筑 3.养护 4.其它设计施工图示工作内容 | m3 | 0.88
本页小计
表-09
分部分项工程项目清单计价表
工程名称：室外管网工程 | [5 empty] | 第 7 页 共 11 页
序号 | 项目编码 | 项目名称 | 项目特征 | 计量单位 | 工程量 |  | 金额（元）
[7 empty] | 综合单价 | 合价 | 其中:暂估价
3 | 040303015001 | 混凝土井身 C30 | [项目特征] 1.部位:井身 2.混凝土强度等级:C30 3.混凝土种类:商品砼 4.模板种类:各种模板材料综合考虑，纳入综合单价 5.混凝土拌合料的要求:满足规范及设计要求 6.输送方式及输送高度:各种泵送方式综合考虑，商品砼超高措施费由投标人自行考虑，纳入综合单价 7.脚手架搭设方式:综合考虑 8.脚手架搭设高度:综合考虑 9.脚手架材质:综合考虑 10.其他:满足设计、规范、施工、验收以及招标文件要求 [工作内容] 1.模板制作、安装、拆除 2.脚手架搭拆、运输 3.混凝土拌和、运输、浇筑 4.养护 5.其它设计施工图示工作内容 | m3 | 1.9
本页小计
表-09
分部分项工程项目清单计价表
工程名称：室外管网工程 | [5 empty] | 第 8 页 共 11 页
序号 | 项目编码 | 项目名称 | 项目特征 | 计量单位 | 工程量 |  | 金额（元）
[7 empty] | 综合单价 | 合价 | 其中:暂估价
4 | 010512008001 | 手孔井盖板 C30 | [项目特征] 1.材质:预制混凝土 2.单件体积:综合考虑 3.安装高度:综合考虑 4.混凝土强度等级:C30 5.模板种类:各种模板材料综合考虑，纳入综合单价 6.其他:满足设计、规范、施工、验收以及招标文件要求 [工作内容] 1.模板制作、安装、拆除、堆放、运输及清理模内杂物、刷隔离剂等 2.混凝土制作运输、浇筑、振捣、养护 3.构件运输、安装 4.接头灌缝、养护 5.其它设计施工图示工作内容 | m3 | 0.17
本页小计
表-09
分部分项工程项目清单计价表
工程名称：室外管网工程 | [5 empty] | 第 9 页 共 11 页
序号 | 项目编码 | 项目名称 | 项目特征 | 计量单位 | 工程量 |  | 金额（元）
[7 empty] | 综合单价 | 合价 | 其中:暂估价
5 | 040901001001 | 现浇构件钢筋 | [项目特征] 1.钢筋种类、规格:各种级别现浇钢筋综合考虑 2.钢筋安装方式:综合考虑 3.钢筋接头方式:植筋、绑扎、焊接、机械连接、套筒连接等由投标人按设计及规范要求实施，其费用包括在综合单价中 4.降效等因素:因受场地空间等因素限制，所增加的措施、产生的降效等相关费用综合考虑到投标单价中。 5.其他:满足设计、规范、施工、验收以及招标文件要求 [工作内容] 1.制作 2.运输 3.安装 4.绑扎、搭接、机械连接综合考虑 5.其它设计施工图示工作内容 | t | 0.8
本页小计
表-09
分部分项工程项目清单计价表
工程名称：室外管网工程 | [5 empty] | 第 10 页 共 11 页
序号 | 项目编码 | 项目名称 | 项目特征 | 计量单位 | 工程量 |  | 金额（元）
[7 empty] | 综合单价 | 合价 | 其中:暂估价
6 | 040901002001 | 预制构件钢筋 | [项目特征] 1.钢筋种类、规格:各种级别预制钢筋综合考虑 2.钢筋安装方式:综合考虑 3.钢筋接头方式:植筋、绑扎、焊接、机械连接、套筒连接等由投标人按设计及规范要求实施，其费用包括在综合单价中 4.降效等因素:因受场地空间等因素限制，所增加的措施、产生的降效等相关费用综合考虑到投标单价中。 5.其他:满足设计、规范、施工、验收以及招标文件要求 [工作内容] 1.制作 2.运输 3.安装 4.其它设计施工图示工作内容 | t | 0.201
7 | 010403B07001 | 井底部排水管 | [项目特征] 1.材质及规格:φ50mmPVC管 2.连接形式:综合考虑 3.铺设深度:综合考虑 [工作内容] 1.管道铺设 2.其它设计施工图示工作内容 | m | 3
排管
本页小计
表-09
分部分项工程项目清单计价表
工程名称：室外管网工程 | [5 empty] | 第 11 页 共 11 页
序号 | 项目编码 | 项目名称 | 项目特征 | 计量单位 | 工程量 |  | 金额（元）
[7 empty] | 综合单价 | 合价 | 其中:暂估价
1 | 040803003001 | 电缆排管 2*SC80 | [项目特征] 1.名称:电缆保护管 2*SC80 2.材质:SC 3.规格:80mm 4.敷设方式:埋地 5.排管排列形式:2*1 6.管枕:电力保护套管专用管枕间隔2m一组 7.其他:满足设计、规范、施工、验收以及招标文件要求 [工作内容] 1.排管敷设 2.其它设计施工图示工作内容 | m | 3.57
2 | 040803003002 | 电缆排管 2*SC100 | [项目特征] 1.名称:电缆保护管 2*SC100 2.材质:SC 3.规格:100mm 4.敷设方式:埋地 5.排管排列形式:2*1 6.管枕:电力保护套管专用管枕间隔2m一组 7.其他:满足设计、规范、施工、验收以及招标文件要求 [工作内容] 1.排管敷设 2.其它设计施工图示工作内容 | m | 20
本页小计
合 计

## 表-09 施工技术措施项目清单计价表
表-09
施工技术措施项目清单计价表
工程名称：室外管网工程 | [5 empty] | 第 1 页 共 1 页
序号 | 项目编码 | 项目名称 | 项目特征 | 计量单位 | 工程量 |  | 金额（元）
[7 empty] | 综合单价 | 合价 | 其中:暂估价
本页小计
合 计

## 表-10 施工组织措施项目清单计价表
表-10
施工组织措施项目清单计价表
工程名称：室外管网工程 | [6 empty] | 第 1 页 共 1 页
序号 | 项目编码 | 项目名称 | 计算 基础 | 费率 (%) | 金额 (元) | 调整 费率 (%) |  | 调整后 金额 (元) | 备注
1 | 041109B24001 | 组织措施费
2 | 041109001001 | 安全文明施工费
3 | 041109B23001 | 建设工程竣工档案编制费
合 计
注：1.计算基础和费用标准按本市有关费用定额或文件执行。 2.根据施工方案计算的措施费，可不填写“计算基础”和“费率”的数值，只填写“金额”数值，但应在备注栏说明施工 方案出处或计算方法。

## 表-12 规费、税金项目计价表
表-12
规费、税金项目计价表
工程名称：室外管网工程 |  |  |  | 第 1 页 共 1 页
序号 | 项目名称 | 计算基础 | 费率(%) |  | 金额（元）
1 | 规费 | 专业工程规费（人+机）+机械（爆破）土石方规费（人+机）*0.072/费率+人工土石方规费（人）*0.082/费率
2 | 税金 | 2.1 + 2.2 + 2.3
2.1 | 增值税 | 分部分项工程费+措施项目费+其他项目费+规费-甲供材料费
2.2 | 附加税 | 增值税
2.3 | 环境保护税 | 按实计算
合计