## 封-1 招标工程量清单
|  | 电气工程 |  | 工程 | 封-1
招标工程量清单
招 标 人： |  |  | 工程造价 咨 询 人：
| (单位盖章) |  |  |  |  | (单位资质专用章)
法定代表人 或其授权人： |  |  | 法定代表人 或其授权人：
| (签字或盖章) |  |  |  |  | (签字或盖章)
编 制 人： |  |  | 审 核 人：
| (造价人员签字盖专用章) |  |  |  |  | (造价工程师签字盖专用章)
时间： 年 月 日

## 表-01 工程计价总说明
表-01
工程计价总说明
工程名称：电气工程 |  | 第 1 页 共 1 页

## 表-04 单位工程工程量清单汇总表
表-04
单位工程工程量清单汇总表
工程名称：电气工程 |  |  | 第 1 页 共 1 页
序号 | 汇总内容 | 金额(元) |  | 其中：暂估价(元)
1 | 分部分项工程费
1.1 | C电气
1.2 | 防雷接地
2 | 措施项目费
2.1 | 其中：安全文明施工费
3 | 其他项目费
4 | 规费
5 | 税金
投标报价合计=1+2+3+4+5
注：1.本表适用于单位工程招标控制价或投标报价的汇总，如无单位工程划分，单项工程也使用本表汇总。 2.分部分项工程、措施项目中暂估价中应填写材料、工程设备暂估价，其他项目中暂估价应填写专业工程暂估价。

## 表-08 措施项目汇总表
表-08
措施项目汇总表
工程名称：电气工程 |  |  | 第 1 页 共 1 页
序号 | 项目名称 | 金额(元)
|  | 合价 |  | 其中：暂估价
2 | 施工组织措施项目
2.1 | 其中：安全文明施工费
2.2 | 建设工程竣工档案编制费
措施项目费合计=1+2

## 表-09 分部分项工程项目清单计价表
表-09
分部分项工程项目清单计价表
工程名称：电气工程 | [5 empty] | 第 1 页 共 17 页
序号 | 项目编码 | 项目名称 | 项目特征 | 计量单位 | 工程量 |  | 金额（元）
[7 empty] | 综合单价 | 合价 | 其中:暂估价
| C | 电气
1 | 030404017001 | ALmw配电箱 | [项目特征] 1.名称:ALmw配电箱 2.型号:ALmw 3.规格:PE=10.00kW，Kx=1.00，Cosφ=0.85，Pjs=10kW，Ijs=18A 4.箱内元器件:电气元器件参数及数量详见系统图，投标人报价结合招标文件约定的品牌自行考虑。 5.接线端子材质、规格:满足设计及规范要求 6.端子板外部接线材质、规格:满足设计及规范要求 7.安装方式:挂墙明装 8.箱体材质、规格:600*800*250mm，不锈钢材质，厚度2mm 9.配电箱基础:满足设计及规范要求 10.其他:满足设计、规范、施工、验收以及招标文件要求 [工作内容] 1.本体安装 2.基础型钢制作、安装 3.焊、压接线端子 4.补刷(喷)油漆 5.接地 6.模板制作、安装、拆除 7.混凝土制作、运输、浇筑、振捣、养护 8.抹灰 9.其它设计施工图示工作内容 | 台 | 1
本页小计
表-09
分部分项工程项目清单计价表
工程名称：电气工程 | [5 empty] | 第 2 页 共 17 页
序号 | 项目编码 | 项目名称 | 项目特征 | 计量单位 | 工程量 |  | 金额（元）
[7 empty] | 综合单价 | 合价 | 其中:暂估价
2 | 030408001001 | 电力电缆 WDZC-YJY-5*6mm² | [项目特征] 1.名称:电力电缆 WDZC-YJY-5*6mm² 2.规格型号:WDZC-YJY-5*6mm² 3.材质:铜芯 4.敷设方式、部位:综合考虑 5.附件:包含电缆头 6.电压等级(kV):0.6/1kV 7.其他:满足设计、规范、施工、验收以及招标文件要求 [工作内容] 1.电缆敷设 2.其它设计施工图示工作内容 | m | 100
3 | 030411001001 | 配管 SC32 | [项目特征] 1.名称:配管 SC32 2.材质:SC 3.规格:32 4.敷设方式:综合考虑 5.接地要求:应满足设计文件及相关规范要求 6.凿孔（洞）、预留孔（洞）规格:满足设计及规范要求 7.凿孔（洞）、预留孔（洞）部位:综合考虑 8.堵孔（洞）要求:满足设计及规范要求 9.其他:满足设计、规范、施工、验收以及招标文件要求 [工作内容] 1.电线管路敷设 2.凿孔（洞）、预留孔（洞）、堵孔（洞） 3.接地 4.其它设计施工图示工作内容 | m | 100
本页小计
表-09
分部分项工程项目清单计价表
工程名称：电气工程 | [5 empty] | 第 3 页 共 17 页
序号 | 项目编码 | 项目名称 | 项目特征 | 计量单位 | 工程量 |  | 金额（元）
[7 empty] | 综合单价 | 合价 | 其中:暂估价
4 | 030411001002 | 配管 JDG20 | [项目特征] 1.名称:配管 JDG20 2.材质:JDG 3.规格:20 4.敷设方式:综合考虑 5.接地要求:满足设计及规范要求 6.凿孔（洞）、预留孔（洞）规格:满足设计及规范要求 7.凿孔（洞）、预留孔（洞）部位:综合考虑 8.堵孔（洞）要求:满足设计及规范要求 9.其他:满足设计、规范、施工、验收以及招标文件要求 [工作内容] 1.电线管路敷设 2.凿孔（洞）、预留孔（洞）、堵孔（洞） 3.接地 4.其它设计施工图示工作内容 | m | 20.73
本页小计
表-09
分部分项工程项目清单计价表
工程名称：电气工程 | [5 empty] | 第 4 页 共 17 页
序号 | 项目编码 | 项目名称 | 项目特征 | 计量单位 | 工程量 |  | 金额（元）
[7 empty] | 综合单价 | 合价 | 其中:暂估价
5 | 030411001003 | 配管 JDG25 | [项目特征] 1.名称:配管 JDG25 2.材质:JDG 3.规格:25 4.敷设方式:综合考虑 5.接地要求:满足设计及规范要求 6.凿孔（洞）、预留孔（洞）规格:满足设计及规范要求 7.凿孔（洞）、预留孔（洞）部位:综合考虑 8.堵孔（洞）要求:满足设计及规范要求 9.其他:满足设计、规范、施工、验收以及招标文件要求 [工作内容] 1.电线管路敷设 2.凿孔（洞）、预留孔（洞）、堵孔（洞） 3.接地 4.其它设计施工图示工作内容 | m | 63.45
6 | 030411004001 | 配线 WDZC-BYJ-B2-2.5mm² | [项目特征] 1.名称:配线 2.配线形式:综合考虑 3.型号:WDZC-BYJ-B2 4.规格:2.5mm² 5.材质:铜 6.其他:满足设计、规范、施工、验收以及招标文件要求 [工作内容] 1.配线 2.其它设计施工图示工作内容 | m | 62.19
本页小计
表-09
分部分项工程项目清单计价表
工程名称：电气工程 | [5 empty] | 第 5 页 共 17 页
序号 | 项目编码 | 项目名称 | 项目特征 | 计量单位 | 工程量 |  | 金额（元）
[7 empty] | 综合单价 | 合价 | 其中:暂估价
7 | 030411004002 | 配线 WDZC-BYJ-B2-4mm² | [项目特征] 1.名称:配线 2.配线形式:综合考虑 3.型号:WDZC-BYJ-B2 4.规格:4mm² 5.材质:铜 6.其他:满足设计、规范、施工、验收以及招标文件要求 [工作内容] 1.配线 2.其它设计施工图示工作内容 | m | 190.35
8 | 030412001001 | LED吸顶灯 | [项目特征] 1.名称:LED吸顶灯 2.规格型号:1*14W，1400lm 3.类型:节能灯 4.安装形式:吸顶 5.其他:满足设计、规范、施工、验收以及招标文件要求 [工作内容] 1.本体安装 2.其它设计施工图示工作内容 | 套 | 1
9 | 030412005001 | 开启式单管LED灯 | [项目特征] 1.名称:开启式单管LED灯 2.规格型号:1*16W，T5，1600lm 3.类型:LED灯管 4.安装形式:综合考虑 5.其他:满足设计、规范、施工、验收以及招标文件要求 [工作内容] 1.本体安装 2.其它设计施工图示工作内容 | 套 | 3
本页小计
表-09
分部分项工程项目清单计价表
工程名称：电气工程 | [5 empty] | 第 6 页 共 17 页
序号 | 项目编码 | 项目名称 | 项目特征 | 计量单位 | 工程量 |  | 金额（元）
[7 empty] | 综合单价 | 合价 | 其中:暂估价
10 | 030404035001 | 防溅型普通插座 | [项目特征] 1.名称:防溅型普通插座 2.材质:满足设计及规范要求 3.规格:五孔插座，250V，10A，安全型插座，防水型插座（IP54） 4.安装方式:暗装 5.其他:满足设计、规范、施工、验收以及招标文件要求 [工作内容] 1.本体安装 2.接线 3.其它设计施工图示工作内容 | 个 | 1
11 | 030404035002 | 挂机空调插座 | [项目特征] 1.名称:挂机空调插座 2.材质:满足设计及规范要求 3.规格:86*86mm，单相三孔插座，250V，16A，安全型插座 4.安装方式:暗装 5.其他:满足设计、规范、施工、验收以及招标文件要求 [工作内容] 1.本体安装 2.接线 3.其它设计施工图示工作内容 | 个 | 2
本页小计
表-09
分部分项工程项目清单计价表
工程名称：电气工程 | [5 empty] | 第 7 页 共 17 页
序号 | 项目编码 | 项目名称 | 项目特征 | 计量单位 | 工程量 |  | 金额（元）
[7 empty] | 综合单价 | 合价 | 其中:暂估价
12 | 030404035003 | 普通插座 | [项目特征] 1.名称:普通插座 2.材质:满足设计及规范要求 3.规格:86*86mm，单相二，三孔插座，250V，10A，安全型插座 4.安装方式:暗装 5.其他:满足设计、规范、施工、验收以及招标文件要求 [工作内容] 1.本体安装 2.接线 3.其它设计施工图示工作内容 | 个 | 4
13 | 030404034001 | 单联单控开关 | [项目特征] 1.名称:单联单控开关 2.材质:满足设计及规范要求 3.规格:86*86mm，250V，10A 4.安装方式:暗装 5.其他:满足设计、规范、施工、验收以及招标文件要求 [工作内容] 1.本体安装 2.接线 3.其它设计施工图示工作内容 | 个 | 1
本页小计
表-09
分部分项工程项目清单计价表
工程名称：电气工程 | [5 empty] | 第 8 页 共 17 页
序号 | 项目编码 | 项目名称 | 项目特征 | 计量单位 | 工程量 |  | 金额（元）
[7 empty] | 综合单价 | 合价 | 其中:暂估价
14 | 030404034002 | 双联单控开关 | [项目特征] 1.名称:双联单控开关 2.材质:满足设计及规范要求 3.规格:86*86mm，250V，10A 4.安装方式:暗装 5.其他:满足设计、规范、施工、验收以及招标文件要求 [工作内容] 1.本体安装 2.接线 3.其它设计施工图示工作内容 | 个 | 2
15 | 030404033001 | 管道式换气扇 | [项目特征] 1.名称:管道式换气扇 2.规格型号:BPT18-24A,风量:180m;/h风压:160Pa功率:28W,自带止回间 3.安装方式:嵌顶安装 4.其他:满足设计、规范、施工、验收以及招标文件要求 [工作内容] 1.本体安装 2.调速开关安装 3.其它设计施工图示工作内容 | 台 | 1
本页小计
表-09
分部分项工程项目清单计价表
工程名称：电气工程 | [5 empty] | 第 9 页 共 17 页
序号 | 项目编码 | 项目名称 | 项目特征 | 计量单位 | 工程量 |  | 金额（元）
[7 empty] | 综合单价 | 合价 | 其中:暂估价
16 | 030701003001 | 1HP挂机 | [项目特征] 1.名称:1HP挂机 2.规格型号:制冷量:2.65kW 制热量:4.5kW制冷功率:0.62kW,制热功率:1.17KW 3.隔振垫(器)、支架形式、材质:满足设计及规范要求 4.附件:包含遥控器、配管组件、室外机、排水弯头、排水软管、穿墙帽等 5.其他:满足设计、规范、施工、验收以及招标文件要求 [工作内容] 1.本体安装或组装、调试 2.设备支架制作、安装 3.补刷(喷)油漆 4.其它设计施工图示工作内容 | 台 | 2
17 | 030411006001 | 接线盒 | [项目特征] 1.名称:接线盒 2.材质:钢制 3.规格:满足设计及规范要求 4.安装形式:明装 5.其他:满足设计、规范、施工、验收以及招标文件要求 [工作内容] 1.本体安装 2.其它设计施工图示工作内容 | 个 | 4
本页小计
表-09
分部分项工程项目清单计价表
工程名称：电气工程 | [5 empty] | 第 10 页 共 17 页
序号 | 项目编码 | 项目名称 | 项目特征 | 计量单位 | 工程量 |  | 金额（元）
[7 empty] | 综合单价 | 合价 | 其中:暂估价
18 | 030411006002 | 接线盒、开关插座盒 | [项目特征] 1.名称:接线盒、开关插座盒 2.材质:钢制 3.规格:满足设计及规范要求 4.安装形式:暗装 5.其他:满足设计、规范、施工、验收以及招标文件要求 [工作内容] 1.本体安装 2.其它设计施工图示工作内容 | 个 | 10
19 | 031002003004 | 防水钢套管 DN100 | [项目特征] 1.名称、类型:防水钢套管 DN100 2.材质:钢 3.规格:DN100 4.填料材质:满足设计及规范要求 5.其他:满足设计、规范、施工、验收以及招标文件要求 [工作内容] 1.制作 2.安装 3.除锈、刷油 4.其它设计施工图示工作内容 | 个 | 2
本页小计
表-09
分部分项工程项目清单计价表
工程名称：电气工程 | [5 empty] | 第 11 页 共 17 页
序号 | 项目编码 | 项目名称 | 项目特征 | 计量单位 | 工程量 |  | 金额（元）
[7 empty] | 综合单价 | 合价 | 其中:暂估价
20 | 031002003005 | 钢性防水套管 DN125 | [项目特征] 1.名称、类型:钢性防水套管 DN125 2.材质:钢 3.规格:DN125 4.填料材质:满足设计及规范要求 5.其他:满足设计、规范、施工、验收以及招标文件要求 [工作内容] 1.制作 2.安装 3.除锈、刷油 4.其它设计施工图示工作内容 | 个 | 3
21 | 080807014004 | 砖墙及砌体墙钻孔 83mm＜孔径≤108mm | [项目特征] 1.类型:砖墙及砌体墙钻孔 2.规格:83mm＜孔径≤108mm 3.场内运输:综合考虑，运至指定堆场 4.墙体厚度:综合考虑 5.部位:墙体土建施工中未预留的开孔 6.范围:包含但不限于风管套管外的封堵（包含钢板、混凝土或水泥砂浆等封堵） 7.建渣类型及处理方式:综合考虑，相关费用考虑在综合单价中，结算不单独计算 8.其他:满足设计、规范、施工、验收以及招标文件要求 [工作内容] 1.开孔 2.运输 3.指定地点集渣、装车、运输、密闭、弃渣 4.其它设计施工图示工作内容 | 个 | 2
本页小计
表-09
分部分项工程项目清单计价表
工程名称：电气工程 | [5 empty] | 第 12 页 共 17 页
序号 | 项目编码 | 项目名称 | 项目特征 | 计量单位 | 工程量 |  | 金额（元）
[7 empty] | 综合单价 | 合价 | 其中:暂估价
22 | 080807014005 | 砖墙及砌体墙钻孔 132mm＜孔径≤200mm | [项目特征] 1.类型:砖墙及砌体墙钻孔 2.规格:132mm＜孔径≤200mm 3.场内运输:综合考虑，运至指定堆场 4.墙体厚度:综合考虑 5.部位:墙体土建施工中未预留的开孔 6.范围:包含但不限于风管套管外的封堵（包含钢板、混凝土或水泥砂浆等封堵） 7.建渣类型及处理方式:综合考虑，相关费用考虑在综合单价中，结算不单独计算 8.其他:满足设计、规范、施工、验收以及招标文件要求 [工作内容] 1.开孔 2.运输 3.指定地点集渣、装车、运输、密闭、弃渣 4.其它设计施工图示工作内容 | 个 | 3
本页小计
表-09
分部分项工程项目清单计价表
工程名称：电气工程 | [5 empty] | 第 13 页 共 17 页
序号 | 项目编码 | 项目名称 | 项目特征 | 计量单位 | 工程量 |  | 金额（元）
[7 empty] | 综合单价 | 合价 | 其中:暂估价
23 | 030507005001 | 人行道闸机 | [项目特征] 1.名称:人行道闸机 2.规格:高度≥980mm，长度≥1200mm，宽度≥300mm，单翼或双翼，两进两出 3.箱体材质:304不锈钢,上盖厚度：≥1.2mm,箱体厚度：≥1.0mm 4.开启方式:包含刷卡识别、人脸识别、开关控制、遥控控制、手动等 5.控制系统:各类自动识别系统综合考虑 6.选型:最终由业主选样确定 7.其他:满足设计、规范、施工、验收以及招标文件要求 [工作内容] 1.本体安装 2.单体调试 3.其它设计施工图示工作内容 | 台 | 1
本页小计
表-09
分部分项工程项目清单计价表
工程名称：电气工程 | [5 empty] | 第 14 页 共 17 页
序号 | 项目编码 | 项目名称 | 项目特征 | 计量单位 | 工程量 |  | 金额（元）
[7 empty] | 综合单价 | 合价 | 其中:暂估价
24 | 030507016001 | 汽车道闸（车牌识别+直杆道闸） | [项目特征] 1.名称:汽车道闸（车牌识别+直杆道闸） 2.要求:包含车辆识别功能 3.开启方式:包含车牌识别、遥控控制、开关控制、地感识别、手动等 4.控制系统:各类自动识别系统综合考虑 5.规格:参15J001-94 6.选型:最终由业主选样确定 7.其他:满足设计、规范、施工、验收以及招标文件要求 [工作内容] 1.本体安装 2.单体调试 3.其它设计施工图示工作内容 | 台 | 1
防雷接地
1 | 030409008001 | 总等电位联结端子板 MEB | [项目特征] 1.名称:总等电位联结端子板 MEB 2.材质:满足设计及规范要求 3.规格:满足设计及规范要求 4.安装方式:明装 5.其他:满足设计、规范、施工、验收以及招标文件要求 [工作内容] 1.本体安装 2.其它设计施工图示工作内容 | 台 | 1
本页小计
表-09
分部分项工程项目清单计价表
工程名称：电气工程 | [5 empty] | 第 15 页 共 17 页
序号 | 项目编码 | 项目名称 | 项目特征 | 计量单位 | 工程量 |  | 金额（元）
[7 empty] | 综合单价 | 合价 | 其中:暂估价
2 | 030409008002 | 局部等电位箱 LEB | [项目特征] 1.名称:局部等电位箱 LEB 2.材质:满足设计及规范要求 3.规格:满足设计及规范要求 4.安装方式:暗装 5.其他:满足设计、规范、施工、验收以及招标文件要求 [工作内容] 1.本体安装 2.其它设计施工图示工作内容 | 台 | 3
3 | 030409002001 | 接地母线 | [项目特征] 1.名称:接地母线 2.规格、材质:利用地梁内两根不小于Ф16 (或 4根12≤Ф<16)的主筋作为接地网连接线。 3.安装部位:户内 4.安装形式:满足设计及规范要求 5.其他:满足设计、规范、施工、验收以及招标文件要求 [工作内容] 1.接地母线制作、安装 2.补刷(喷)油漆 3.其它设计施工图示工作内容 | m | 45.66
本页小计
表-09
分部分项工程项目清单计价表
工程名称：电气工程 | [5 empty] | 第 16 页 共 17 页
序号 | 项目编码 | 项目名称 | 项目特征 | 计量单位 | 工程量 |  | 金额（元）
[7 empty] | 综合单价 | 合价 | 其中:暂估价
4 | 030409002002 | 接地线-40*4不锈钢 | [项目特征] 1.名称:接地线-40*4不锈钢 2.材质:扁形不锈钢材料 3.规格:40*4 4.安装部位:户内 5.安装形式:满足设计及规范要求 6.其他:满足设计、规范、施工、验收以及招标文件要求 [工作内容] 1.接地母线制作、安装 2.补刷(喷)油漆 3.其它设计施工图示工作内容 | m | 5
5 | 030409002003 | 接地线-40*4镀锌扁钢 | [项目特征] 1.名称:接地线-40*4镀锌扁钢 2.材质:镀锌扁钢 3.规格:40*4 4.安装部位:户内 5.安装形式:满足设计及规范要求 6.其他:满足设计、规范、施工、验收以及招标文件要求 [工作内容] 1.接地母线制作、安装 2.补刷(喷)油漆 3.其它设计施工图示工作内容 | m | 1
6 | 030409008003 | 接地电阻测试点 | [项目特征] 1.名称:接地电阻测试点 2.做法:参照图集14D504第38~39页 3.其他:满足设计、规范、施工、验收以及招标文件要求 [工作内容] 1.本体安装 2.其它设计施工图示工作内容 | 台 | 2
本页小计
表-09
分部分项工程项目清单计价表
工程名称：电气工程 | [5 empty] | 第 17 页 共 17 页
序号 | 项目编码 | 项目名称 | 项目特征 | 计量单位 | 工程量 |  | 金额（元）
[7 empty] | 综合单价 | 合价 | 其中:暂估价
7 | 030414011001 | 接地装置系统调试 | [项目特征] 1.名称:接地装置系统调试 2.其他:满足设计、规范、施工、验收以及招标文件要求 [工作内容] 1.接地电阻测试 2.其它设计施工图示工作内容 | 系统 | 1
本页小计
合 计

## 表-09 施工技术措施项目清单计价表
表-09
施工技术措施项目清单计价表
工程名称：电气工程 | [5 empty] | 第 1 页 共 1 页
序号 | 项目编码 | 项目名称 | 项目特征 | 计量单位 | 工程量 |  | 金额（元）
[7 empty] | 综合单价 | 合价 | 其中:暂估价
本页小计
合 计

## 表-10 施工组织措施项目清单计价表
表-10
施工组织措施项目清单计价表
工程名称：电气工程 | [6 empty] | 第 1 页 共 1 页
序号 | 项目编码 | 项目名称 | 计算 基础 | 费率 (%) | 金额 (元) | 调整 费率 (%) |  | 调整后 金额 (元) | 备注
1 | 031302B02001 | 组织措施费
2 | 031302001001 | 安全文明施工费
3 | 031302B03001 | 建设工程竣工档案编制费
合 计
注：1.计算基础和费用标准按本市有关费用定额或文件执行。 2.根据施工方案计算的措施费，可不填写“计算基础”和“费率”的数值，只填写“金额”数值，但应在备注栏说明施工 方案出处或计算方法。

## 表-12 规费、税金项目计价表
表-12
规费、税金项目计价表
工程名称：电气工程 |  |  |  | 第 1 页 共 1 页
序号 | 项目名称 | 计算基础 | 费率(%) |  | 金额（元）
1 | 规费 | 专业工程规费（人）+机械（爆破）土石方规费（人+机）*0.072/费率+人工土石方规费（人）*0.082/费率
2 | 税金 | 2.1 + 2.2 + 2.3
2.1 | 增值税 | 分部分项工程费+措施项目费+其他项目费+规费-甲供材料费
2.2 | 附加税 | 增值税
2.3 | 环境保护税 | 按实计算
合计