## 封-1 招标工程量清单
|  | 给排水工程 |  | 工程 | 封-1
招标工程量清单
招 标 人： |  |  | 工程造价 咨 询 人：
| (单位盖章) |  |  |  |  | (单位资质专用章)
法定代表人 或其授权人： |  |  | 法定代表人 或其授权人：
| (签字或盖章) |  |  |  |  | (签字或盖章)
编 制 人： |  |  | 审 核 人：
| (造价人员签字盖专用章) |  |  |  |  | (造价工程师签字盖专用章)
时间： 年 月 日

## 表-01 工程计价总说明
表-01
工程计价总说明
工程名称：给排水工程 |  | 第 1 页 共 1 页

## 表-04 单位工程工程量清单汇总表
表-04
单位工程工程量清单汇总表
工程名称：给排水工程 |  |  | 第 1 页 共 1 页
序号 | 汇总内容 | 金额(元) |  | 其中：暂估价(元)
1 | 分部分项工程费
1.1 | 给水系统
1.2 | 排水系统
1.3 | 套管
1.4 | 卫生器具
2 | 措施项目费
2.1 | 其中：安全文明施工费
3 | 其他项目费
4 | 规费
5 | 税金
投标报价合计=1+2+3+4+5
注：1.本表适用于单位工程招标控制价或投标报价的汇总，如无单位工程划分，单项工程也使用本表汇总。 2.分部分项工程、措施项目中暂估价中应填写材料、工程设备暂估价，其他项目中暂估价应填写专业工程暂估价。

## 表-08 措施项目汇总表
表-08
措施项目汇总表
工程名称：给排水工程 |  |  | 第 1 页 共 1 页
序号 | 项目名称 | 金额(元)
|  | 合价 |  | 其中：暂估价
2 | 施工组织措施项目
2.1 | 其中：安全文明施工费
2.2 | 建设工程竣工档案编制费
措施项目费合计=1+2

## 表-09 分部分项工程项目清单计价表
表-09
分部分项工程项目清单计价表
工程名称：给排水工程 | [5 empty] | 第 1 页 共 21 页
序号 | 项目编码 | 项目名称 | 项目特征 | 计量单位 | 工程量 |  | 金额（元）
[7 empty] | 综合单价 | 合价 | 其中:暂估价
给水系统
1 | 031001006001 | 室内生活给水管 DN15 | [项目特征] 1.名称:冷热水用聚丙烯（PP-R）管道 2.安装部位:室内 3.介质:给水 4.规格:DN15mm，1.0Mpa 5.连接形式:热熔连接 6.附件:含管件等 7.压力试验及吹、洗、消毒设计要求:满足设计及相关规范 8.安装方式:综合考虑，暗敷管道需考虑开槽及恢复 9.其他:满足设计、规范、施工、验收以及招标文件要求 [工作内容] 1.管道安装 2.管件安装 3.塑料卡固定 4.压力试验 5.吹扫、冲洗、消毒 6.暗敷管道的开槽及恢复 7.其它设计施工图示工作内容 | m | 4.9
本页小计
表-09
分部分项工程项目清单计价表
工程名称：给排水工程 | [5 empty] | 第 2 页 共 21 页
序号 | 项目编码 | 项目名称 | 项目特征 | 计量单位 | 工程量 |  | 金额（元）
[7 empty] | 综合单价 | 合价 | 其中:暂估价
2 | 031001006002 | 室内生活给水管 DN20 | [项目特征] 1.名称:冷热水用聚丙烯（PP-R）管道 2.安装部位:室内 3.介质:给水 4.规格:DN20mm，1.0Mpa 5.连接形式:热熔连接 6.附件:含管件等 7.压力试验及吹、洗、消毒设计要求:满足设计及相关规范 8.安装方式:综合考虑，暗敷管道需考虑开槽及恢复 9.其他:满足设计、规范、施工、验收以及招标文件要求 [工作内容] 1.管道安装 2.管件安装 3.塑料卡固定 4.压力试验 5.吹扫、冲洗、消毒 6.暗敷管道的开槽及恢复 7.其它设计施工图示工作内容 | m | 3.95
本页小计
表-09
分部分项工程项目清单计价表
工程名称：给排水工程 | [5 empty] | 第 3 页 共 21 页
序号 | 项目编码 | 项目名称 | 项目特征 | 计量单位 | 工程量 |  | 金额（元）
[7 empty] | 综合单价 | 合价 | 其中:暂估价
3 | 031001006003 | 室外生活给水管 DN20 | [项目特征] 1.名称:冷热水用聚丙烯（PP-R）管道 2.安装部位:室外 3.介质:给水 4.规格:DN20mm，1.0Mpa 5.连接形式:热熔连接 6.附件:含管件等 7.压力试验及吹、洗、消毒设计要求:满足设计及相关规范 8.安装方式:综合考虑，暗敷管道需考虑开槽及恢复 9.其他:满足设计、规范、施工、验收以及招标文件要求 [工作内容] 1.管道安装 2.管件安装 3.塑料卡固定 4.压力试验 5.吹扫、冲洗、消毒 6.暗敷管道的开槽及恢复 7.其它设计施工图示工作内容 | m | 5
本页小计
表-09
分部分项工程项目清单计价表
工程名称：给排水工程 | [5 empty] | 第 4 页 共 21 页
序号 | 项目编码 | 项目名称 | 项目特征 | 计量单位 | 工程量 |  | 金额（元）
[7 empty] | 综合单价 | 合价 | 其中:暂估价
4 | 031001006004 | 室外生活给水管 DN150 | [项目特征] 1.名称:钢丝网骨架PE给水管 2.安装部位:室外 3.介质:给水 4.规格:DN150mm，1.0Mpa 5.连接形式:热熔连接 6.附件:含管件等 7.压力试验及吹、洗、消毒设计要求:满足设计及相关规范 8.安装方式:综合考虑，暗敷管道需考虑开槽及恢复 9.其他:满足设计、规范、施工、验收以及招标文件要求 [工作内容] 1.管道安装 2.管件安装 3.塑料卡固定 4.压力试验 5.吹扫、冲洗、消毒 6.暗敷管道的开槽及恢复 7.其它设计施工图示工作内容 | m | 30
本页小计
表-09
分部分项工程项目清单计价表
工程名称：给排水工程 | [5 empty] | 第 5 页 共 21 页
序号 | 项目编码 | 项目名称 | 项目特征 | 计量单位 | 工程量 |  | 金额（元）
[7 empty] | 综合单价 | 合价 | 其中:暂估价
5 | 031003001001 | 截止阀 DN15 | [项目特征] 1.类型:截止阀 2.材质:阀体不锈钢，阀杆不锈钢，阀芯密封不锈钢/PTFE 3.规格、压力等级:DN15mm，1.6Mpa 4.型号:J41F-16P 5.连接形式:法兰连接 6.要求:阀门应能防锈蚀污染，应整体采用不锈钢S304材质，密封材料可采用PTFE 7.其他:满足设计、规范、施工、验收以及招标文件要求 [工作内容] 1.安装 2.调试 3.其它设计施工图示工作内容 | 个 | 2
6 | 031003001002 | 截止阀 DN20 | [项目特征] 1.类型:截止阀 2.材质:阀体不锈钢，阀杆不锈钢，阀芯密封不锈钢/PTFE 3.规格、压力等级:DN20mm，1.6Mpa 4.型号:J41F-16P 5.连接形式:法兰连接 6.要求:阀门应能防锈蚀污染，应整体采用不锈钢S304材质，密封材料可采用PTFE 7.其他:满足设计、规范、施工、验收以及招标文件要求 [工作内容] 1.安装 2.调试 3.其它设计施工图示工作内容 | 个 | 1
本页小计
表-09
分部分项工程项目清单计价表
工程名称：给排水工程 | [5 empty] | 第 6 页 共 21 页
序号 | 项目编码 | 项目名称 | 项目特征 | 计量单位 | 工程量 |  | 金额（元）
[7 empty] | 综合单价 | 合价 | 其中:暂估价
7 | 031003001003 | 支管减压阀 DN20 | [项目特征] 1.类型:活塞式可调减压稳压阀 2.材质:阀体不锈钢，阀杆不锈钢，阀芯不锈钢 3.规格、压力等级:DN20mm，1.6Mpa 4.型号:H104X-16P或-25P或-40P 5.连接形式:法兰连接 6.要求:减压阀采用可调式，既能减静压又能减动压，耐压等级应与系统所在部位的阀门一样。减压阀前应安装自洁式过滤器。 7.其他:满足设计、规范、施工、验收以及招标文件要求 [工作内容] 1.安装 2.调试 3.其它设计施工图示工作内容 | 个 | 1
本页小计
表-09
分部分项工程项目清单计价表
工程名称：给排水工程 | [5 empty] | 第 7 页 共 21 页
序号 | 项目编码 | 项目名称 | 项目特征 | 计量单位 | 工程量 |  | 金额（元）
[7 empty] | 综合单价 | 合价 | 其中:暂估价
8 | 031003001004 | 支管减压阀 DN50 | [项目特征] 1.类型:活塞式可调减压稳压阀 2.材质:阀体不锈钢，阀杆不锈钢，阀芯不锈钢 3.规格、压力等级:DN50mm，1.6Mpa 4.型号:H104X-16P或-25P或-40P 5.连接形式:法兰连接 6.要求:减压阀采用可调式，既能减静压又能减动压，耐压等级应与系统所在部位的阀门一样。减压阀前应安装自洁式过滤器。 7.其他:满足设计、规范、施工、验收以及招标文件要求 [工作内容] 1.安装 2.调试 3.其它设计施工图示工作内容 | 个 | 1
9 | 031003001005 | 闸阀 DN20 | [项目特征] 1.类型:闸阀 2.材质:不锈钢 3.规格、压力等级:DN20mm，1.6Mpa 4.连接形式:法兰连接 5.要求:阀门应能防锈蚀污染，应整体采用不锈钢S304材质，密封材料可采用PTFE 6.其他:满足设计、规范、施工、验收以及招标文件要求 [工作内容] 1.安装 2.调试 3.其它设计施工图示工作内容 | 个 | 1
本页小计
表-09
分部分项工程项目清单计价表
工程名称：给排水工程 | [5 empty] | 第 8 页 共 21 页
序号 | 项目编码 | 项目名称 | 项目特征 | 计量单位 | 工程量 |  | 金额（元）
[7 empty] | 综合单价 | 合价 | 其中:暂估价
10 | 031003001006 | 微量自动排气阀 DN25 | [项目特征] 1.类型:微量自动排气阀 2.材质:阀体不锈钢，阀杆不锈钢，阀芯不锈钢 3.规格、压力等级:DN25mm，1.6Mpa 4.型号:ARSX-16P 5.连接形式:法兰连接 6.要求:排气阀采用ARSX型杠杆浮球式快速自动排气阀，整体采用不锈钢S304材质。 7.其他:满足设计、规范、施工、验收以及招标文件要求 [工作内容] 1.安装 2.调试 3.其它设计施工图示工作内容 | 个 | 1
11 | 031003013001 | 水表 DN20 | [项目特征] 1.名称:螺翼式湿式水表 2.材质:不锈钢 3.安装部位(室内外):室内 4.型号、规格:LXL-20，DN20mm，1.0Mpa 5.连接形式:法兰连接 6.附件配置:满足设计及相关规范 7.其他:满足设计、规范、施工、验收以及招标文件要求 [工作内容] 1.组装 2.其它设计施工图示工作内容 | 个 | 1
排水系统
本页小计
表-09
分部分项工程项目清单计价表
工程名称：给排水工程 | [5 empty] | 第 9 页 共 21 页
序号 | 项目编码 | 项目名称 | 项目特征 | 计量单位 | 工程量 |  | 金额（元）
[7 empty] | 综合单价 | 合价 | 其中:暂估价
1 | 031001006005 | 室内污废水排水管 DN50 | [项目特征] 1.安装部位:室内 2.介质:污废水 3.材质、规格:PVC-U排水管，DN50mm，1.0Mpa 4.连接形式:粘接连接 5.阻火圈设计要求:满足设计、招标文件技术要求及相关规范标准 6.吹、洗设计要求:满足设计及相关规范 7.要求:建筑排水硬聚氨乙烯管道的管材和管件应符合现行的国家标准《建筑排水用硬聚氯乙烯管材》（GB/T5836.1）、《建筑排水用硬聚氯乙烯管件》（GB/T5836.2）的要求。管道安装详《建筑排水塑料管道安装图集》19S406。 8.其他:满足设计、规范、施工、验收以及招标文件要求 [工作内容] 1.管道安装 2.管件安装 3.塑料卡固定 4.阻火圈安装 5.灌水、通球试验 6.吹扫、冲洗 7.其它设计施工图示工作内容 | m | 1.5
本页小计
表-09
分部分项工程项目清单计价表
工程名称：给排水工程 | [5 empty] | 第 10 页 共 21 页
序号 | 项目编码 | 项目名称 | 项目特征 | 计量单位 | 工程量 |  | 金额（元）
[7 empty] | 综合单价 | 合价 | 其中:暂估价
2 | 031001006006 | 室内污废水排水管 DN100 | [项目特征] 1.安装部位:室内 2.介质:污废水 3.材质、规格:PVC-U排水管，DN100mm，1.0Mpa 4.连接形式:粘接连接 5.阻火圈设计要求:满足设计、招标文件技术要求及相关规范标准 6.吹、洗设计要求:满足设计及相关规范 7.要求:建筑排水硬聚氨乙烯管道的管材和管件应符合现行的国家标准《建筑排水用硬聚氯乙烯管材》（GB/T5836.1）、《建筑排水用硬聚氯乙烯管件》（GB/T5836.2）的要求。管道安装详《建筑排水塑料管道安装图集》19S406。 8.其他:满足设计、规范、施工、验收以及招标文件要求 [工作内容] 1.管道安装 2.管件安装 3.塑料卡固定 4.阻火圈安装 5.灌水、通球试验 6.吹扫、冲洗 7.其它设计施工图示工作内容 | m | 2.3
本页小计
表-09
分部分项工程项目清单计价表
工程名称：给排水工程 | [5 empty] | 第 11 页 共 21 页
序号 | 项目编码 | 项目名称 | 项目特征 | 计量单位 | 工程量 |  | 金额（元）
[7 empty] | 综合单价 | 合价 | 其中:暂估价
3 | 031001006007 | 室外污废水排水管 DN100 | [项目特征] 1.安装部位:室外 2.介质:污废水 3.材质、规格:PVC-U排水管，DN100mm，1.0Mpa 4.连接形式:粘接连接 5.阻火圈设计要求:满足设计、招标文件技术要求及相关规范标准 6.吹、洗设计要求:满足设计及相关规范 7.要求:建筑排水硬聚氨乙烯管道的管材和管件应符合现行的国家标准《建筑排水用硬聚氯乙烯管材》（GB/T5836.1）、《建筑排水用硬聚氯乙烯管件》（GB/T5836.2）的要求。管道安装详《建筑排水塑料管道安装图集》19S406。 8.其他:满足设计、规范、施工、验收以及招标文件要求 [工作内容] 1.管道安装 2.管件安装 3.塑料卡固定 4.阻火圈安装 5.灌水、通球试验 6.吹扫、冲洗 | m | 5
本页小计
表-09
分部分项工程项目清单计价表
工程名称：给排水工程 | [5 empty] | 第 12 页 共 21 页
序号 | 项目编码 | 项目名称 | 项目特征 | 计量单位 | 工程量 |  | 金额（元）
[7 empty] | 综合单价 | 合价 | 其中:暂估价
4 | 031001006008 | 室内雨水排水管 DN100 | [项目特征] 1.安装部位:室内 2.介质:雨水 3.材质、规格:加厚PVC-U排水管，DN100mm，1.0Mpa 4.连接形式:粘接连接 5.阻火圈设计要求:满足设计、招标文件技术要求及相关规范标准 6.吹、洗设计要求:满足设计及相关规范 7.要求:建筑排水硬聚氨乙烯管道的管材和管件应符合现行的国家标准《建筑排水用硬聚氯乙烯管材》（GB/T5836.1）、《建筑排水用硬聚氯乙烯管件》（GB/T5836.2）的要求。管道安装详《建筑排水塑料管道安装图集》19S406。 8.其他:满足设计、规范、施工、验收以及招标文件要求 [工作内容] 1.管道安装 2.管件安装 3.塑料卡固定 4.阻火圈安装 5.灌水、通球试验 6.吹扫、冲洗 7.其它设计施工图示工作内容 | m | 16.65
本页小计
表-09
分部分项工程项目清单计价表
工程名称：给排水工程 | [5 empty] | 第 13 页 共 21 页
序号 | 项目编码 | 项目名称 | 项目特征 | 计量单位 | 工程量 |  | 金额（元）
[7 empty] | 综合单价 | 合价 | 其中:暂估价
5 | 031001006009 | 室外雨水排水管 DN100 | [项目特征] 1.安装部位:室外 2.介质:雨水 3.材质、规格:加厚PVC-U排水管，DN100mm，1.0Mpa 4.连接形式:粘接连接 5.阻火圈设计要求:满足设计、招标文件技术要求及相关规范标准 6.吹、洗设计要求:满足设计及相关规范 7.要求:建筑排水硬聚氨乙烯管道的管材和管件应符合现行的国家标准《建筑排水用硬聚氯乙烯管材》（GB/T5836.1）、《建筑排水用硬聚氯乙烯管件》（GB/T5836.2）的要求。管道安装详《建筑排水塑料管道安装图集》19S406。 8.其他:满足设计、规范、施工、验收以及招标文件要求 [工作内容] 1.管道安装 2.管件安装 3.塑料卡固定 4.阻火圈安装 5.灌水、通球试验 6.吹扫、冲洗 7.其它设计施工图示工作内容 | m | 15
本页小计
表-09
分部分项工程项目清单计价表
工程名称：给排水工程 | [5 empty] | 第 14 页 共 21 页
序号 | 项目编码 | 项目名称 | 项目特征 | 计量单位 | 工程量 |  | 金额（元）
[7 empty] | 综合单价 | 合价 | 其中:暂估价
6 | 031004014001 | 圆形直通地漏 DN75 | [项目特征] 1.名称:地漏 2.材质:不锈钢 3.型号、规格:DN75mm 4.安装方式:满足设计及相关规范 5.要求:地漏底部设存水弯，地漏与洗手盆共用存水弯，采用补水式存水弯，由洗手盆排水补水。 6.其他:满足设计、规范、施工、验收以及招标文件要求 [工作内容] 1.安装 2.其它设计施工图示工作内容 | 个 | 1
7 | 031004014002 | 雨水斗 DN100 | [项目特征] 1.名称:雨水斗 2.材质:HT150灰铸铁 3.型号、规格:87型雨水斗，DN100mm 4.安装方式:满足设计及相关规范 5.要求:雨水斗应与结构楼板一次性浇筑成型 6.其他:满足设计、规范、施工、验收以及招标文件要求 [工作内容] 1.安装 2.其它设计施工图示工作内容 | 个 | 3
套管
本页小计
表-09
分部分项工程项目清单计价表
工程名称：给排水工程 | [5 empty] | 第 15 页 共 21 页
序号 | 项目编码 | 项目名称 | 项目特征 | 计量单位 | 工程量 |  | 金额（元）
[7 empty] | 综合单价 | 合价 | 其中:暂估价
1 | 031002003001 | UPVC套管 DN32 | [项目特征] 1.名称、类型:UPVC套管 2.部位:普通砖墙 3.材质:UPVC排水管（A管） 4.规格:DN32mm 5.填料材质:穿内墙时，套管与管道之间用柔性阻燃保温材料封堵；穿建筑外墙时，套管向外墙设i=0.1的内高外低的坡度，并参考防水套管做法用柔性防水材料封堵。 6.要求:管材符合国家标准<<建筑排水用硬聚氯乙烯（PVC-U>>GB/T 5836.1-2018，套管长度与墙厚持平。 7.其他:满足设计、规范、施工、验收以及招标文件要求 [工作内容] 1.制作 2.安装 3.封堵 4.其它设计施工图示工作内容 | 个 | 1
本页小计
表-09
分部分项工程项目清单计价表
工程名称：给排水工程 | [5 empty] | 第 16 页 共 21 页
序号 | 项目编码 | 项目名称 | 项目特征 | 计量单位 | 工程量 |  | 金额（元）
[7 empty] | 综合单价 | 合价 | 其中:暂估价
2 | 031002003002 | UPVC套管 DN150 | [项目特征] 1.名称、类型:UPVC套管 2.部位:普通砖墙 3.材质:UPVC排水管（A管） 4.规格:DN150mm 5.填料材质:穿内墙时，套管与管道之间用柔性阻燃保温材料封堵；穿建筑外墙时，套管向外墙设i=0.1的内高外低的坡度，并参考防水套管做法用柔性防水材料封堵。 6.要求:管材符合国家标准<<建筑排水用硬聚氯乙烯（PVC-U>>GB/T 5836.1-2018，套管长度与墙厚持平。 7.其他:满足设计、规范、施工、验收以及招标文件要求 [工作内容] 1.制作 2.安装 3.封堵 4.其它设计施工图示工作内容 | 个 | 6
本页小计
表-09
分部分项工程项目清单计价表
工程名称：给排水工程 | [5 empty] | 第 17 页 共 21 页
序号 | 项目编码 | 项目名称 | 项目特征 | 计量单位 | 工程量 |  | 金额（元）
[7 empty] | 综合单价 | 合价 | 其中:暂估价
3 | 031002003003 | 刚性防水套管（B型） DN150 | [项目特征] 1.名称、类型:刚性防水套管（B型） 2.部位:排水立管穿卫生间结构降板、排出管穿挡水反坎 3.材质:碳钢Q235-A 4.规格:DN150mm 5.填料材质:详图集《防水套管》02S404 6.要求:采用成品套管，出厂前涂覆环氧树脂防腐层，套管尺寸、安装及封堵详图集《防水套管》02S404，穿楼板套管底部与楼板持平，顶部高出降板完成面50毫米。应采用下部加长立管三通或横支管加长管件穿越套管，不得将管道接头设置在套管内。 7.其他:满足设计、规范、施工、验收以及招标文件要求 [工作内容] 1.制作 2.安装 3.除锈、刷油 4.封堵 5.其它设计施工图示工作内容 | 个 | 4
本页小计
表-09
分部分项工程项目清单计价表
工程名称：给排水工程 | [5 empty] | 第 18 页 共 21 页
序号 | 项目编码 | 项目名称 | 项目特征 | 计量单位 | 工程量 |  | 金额（元）
[7 empty] | 综合单价 | 合价 | 其中:暂估价
4 | 080807014001 | 砖墙及砌体墙钻孔 孔径≤63mm | [项目特征] 1.类型:砖墙及砌体墙钻孔 2.规格:孔径≤63mm 3.场内运输:综合考虑，运至指定堆场 4.墙体厚度:综合考虑 5.部位:墙体土建施工中未预留的开孔 6.范围:包含但不限于风管套管外的封堵（包含钢板、混凝土或水泥砂浆等封堵） 7.建渣类型及处理方式:综合考虑，相关费用考虑在综合单价中，结算不单独计算 8.其他:满足设计、规范、施工、验收以及招标文件要求 [工作内容] 1.开孔 2.运输 3.指定地点集渣、装车、运输、密闭、弃渣 4.其它设计施工图示工作内容 | 个 | 1
本页小计
表-09
分部分项工程项目清单计价表
工程名称：给排水工程 | [5 empty] | 第 19 页 共 21 页
序号 | 项目编码 | 项目名称 | 项目特征 | 计量单位 | 工程量 |  | 金额（元）
[7 empty] | 综合单价 | 合价 | 其中:暂估价
5 | 080807014002 | 砖墙及砌体墙钻孔 132mm＜孔径≤200mm | [项目特征] 1.类型:砖墙及砌体墙钻孔 2.规格:132mm＜孔径≤200mm 3.场内运输:综合考虑，运至指定堆场 4.墙体厚度:综合考虑 5.部位:墙体土建施工中未预留的开孔 6.范围:包含但不限于风管套管外的封堵（包含钢板、混凝土或水泥砂浆等封堵） 7.建渣类型及处理方式:综合考虑，相关费用考虑在综合单价中，结算不单独计算 8.其他:满足设计、规范、施工、验收以及招标文件要求 [工作内容] 1.开孔 2.运输 3.指定地点集渣、装车、运输、密闭、弃渣 4.其它设计施工图示工作内容 | 个 | 6
本页小计
表-09
分部分项工程项目清单计价表
工程名称：给排水工程 | [5 empty] | 第 20 页 共 21 页
序号 | 项目编码 | 项目名称 | 项目特征 | 计量单位 | 工程量 |  | 金额（元）
[7 empty] | 综合单价 | 合价 | 其中:暂估价
6 | 080807014003 | 混凝土楼板钻孔 132mm＜孔径≤200mm | [项目特征] 1.类型:混凝土楼板钻孔 2.规格:132mm＜孔径≤200mm 3.场内运输:综合考虑，运至指定堆场 4.墙体厚度:综合考虑 5.部位:墙体土建施工中未预留的开孔 6.范围:包含但不限于风管套管外的封堵（包含钢板、混凝土或水泥砂浆等封堵） 7.建渣类型及处理方式:综合考虑，相关费用考虑在综合单价中，结算不单独计算 8.其他:满足设计、规范、施工、验收以及招标文件要求 [工作内容] 1.开孔 2.运输 3.指定地点集渣、装车、运输、密闭、弃渣 4.其它设计施工图示工作内容 | 个 | 4
卫生器具
本页小计
表-09
分部分项工程项目清单计价表
工程名称：给排水工程 | [5 empty] | 第 21 页 共 21 页
序号 | 项目编码 | 项目名称 | 项目特征 | 计量单位 | 工程量 |  | 金额（元）
[7 empty] | 综合单价 | 合价 | 其中:暂估价
1 | 031004006001 | 蹲便器 | [项目特征] 1.名称:蹲便器 2.规格、类型:满足设计及业主要求，最终选型由设计及业主确定 3.组装形式:蹲便器、水箱等成套考虑，具体详见招标文件、设计及规范要求 4.附件名称、数量:含脚踏阀、角阀、软管、存水弯等附件 5.做法:参西南18J517-37-1 6.其他:满足设计、规范、施工、验收以及招标文件要求 [工作内容] 1.器具安装 2.附件安装 3.其它设计施工图示工作内容 | 组 | 1
2 | 031004003001 | 洗手盆 | [项目特征] 1.名称:洗手盆 2.规格、类型:满足设计及业主要求，最终选型由设计及业主确定 3.组装形式:盆、水龙头等成套考虑，具体详见招标文件、设计及规范要求 4.附件名称、数量:含水嘴、角阀、软管、存水弯、下水、台盆支架及支撑架等附件 5.做法:参西南18J517-35-1 6.其他:满足设计、规范、施工、验收以及招标文件要求 [工作内容] 1.器具安装 2.附件安装 3.其它设计施工图示工作内容 | 组 | 1
本页小计
合 计

## 表-09 施工技术措施项目清单计价表
表-09
施工技术措施项目清单计价表
工程名称：给排水工程 | [5 empty] | 第 1 页 共 1 页
序号 | 项目编码 | 项目名称 | 项目特征 | 计量单位 | 工程量 |  | 金额（元）
[7 empty] | 综合单价 | 合价 | 其中:暂估价
本页小计
合 计

## 表-10 施工组织措施项目清单计价表
表-10
施工组织措施项目清单计价表
工程名称：给排水工程 | [6 empty] | 第 1 页 共 1 页
序号 | 项目编码 | 项目名称 | 计算 基础 | 费率 (%) | 金额 (元) | 调整 费率 (%) |  | 调整后 金额 (元) | 备注
1 | 031302B02001 | 组织措施费
2 | 031302001001 | 安全文明施工费
3 | 031302B03001 | 建设工程竣工档案编制费
合 计
注：1.计算基础和费用标准按本市有关费用定额或文件执行。 2.根据施工方案计算的措施费，可不填写“计算基础”和“费率”的数值，只填写“金额”数值，但应在备注栏说明施工 方案出处或计算方法。

## 表-12 规费、税金项目计价表
表-12
规费、税金项目计价表
工程名称：给排水工程 |  |  |  | 第 1 页 共 1 页
序号 | 项目名称 | 计算基础 | 费率(%) |  | 金额（元）
1 | 规费 | 专业工程规费（人）+机械（爆破）土石方规费（人+机）*0.072/费率+人工土石方规费（人）*0.082/费率
2 | 税金 | 2.1 + 2.2 + 2.3
2.1 | 增值税 | 分部分项工程费+措施项目费+其他项目费+规费-甲供材料费
2.2 | 附加税 | 增值税
2.3 | 环境保护税 | 按实计算
合计