## 封-2 招标控制价
封-2 | 建筑工程 | [5 empty] | 工程
招标控制价
招标控制价 |  | (小写): | 207,307.62
|  | (大写): | 贰拾万柒仟叁佰零柒元陆角贰分
其中:安全文明施工费(小写): |  |  |  | 6999.16
(大写): |  |  |  | 陆仟玖佰玖拾玖元壹角陆分
招 标 人： |  |  |  |  | 工程造价 咨 询 人：
|  |  | (单位盖章) |  |  | (单位资质专用章)
法定代理人 或其授权人： |  |  |  |  | 法定代理人 或其授权人：
|  |  | (签字或盖章) |  |  | (签字或盖章)
编 制 人： |  |  |  |  | 复 核 人：
|  |  | (造价人员签字盖专用章) |  |  | (造价工程师签字盖专用章)
时间： 年 月 日

## 表-01 工程计价总说明
表-01
工程计价总说明
工程名称：建筑工程 |  | 第 1 页 共 1 页

## 表-04 单位工程招标控制价汇总表
表-04
单位工程招标控制价汇总表
工程名称：建筑工程 |  |  | 第 1 页 共 1 页
序号 | 汇总内容 | 金额(元) |  | 其中：暂估价(元)
1 | 分部分项工程费 | 166565.06
1.1 | 结构 | 105736.13
1.2 | 楼地面 | 3657.14
1.3 | 墙柱面 | 44357.02
1.4 | 屋面 | 12814.77
2 | 措施项目费 | 16320.43
2.1 | 其中：安全文明施工费 | 6999.16
3 | 其他项目费
4 | 规费 | 5439.01 |  | －
5 | 税金 | 18983.12 |  | －
投标报价合计=1+2+3+4+5 |  | 207,307.62
注：1.本表适用于单位工程招标控制价或投标报价的汇总，如无单位工程划分，单项工程也使用本表汇总。 2.分部分项工程、措施项目中暂估价中应填写材料、工程设备暂估价，其他项目中暂估价应填写专业工程暂估价。

## 表-08 措施项目汇总表
表-08
措施项目汇总表
工程名称：建筑工程 |  |  | 第 1 页 共 1 页
序号 | 项目名称 | 金额(元)
|  | 合价 |  | 其中：暂估价
1 | 施工技术措施项目 | 5832.03
2 | 施工组织措施项目 | 10488.4
2.1 | 其中：安全文明施工费 | 6999.16
2.2 | 建设工程竣工档案编制费 | 221.29
措施项目费合计=1+2 |  | 16320.43

## 表-09 分部分项工程项目清单计价表
表-09
分部分项工程项目清单计价表
工程名称：建筑工程 | [5 empty] | 第 1 页 共 24 页
序号 | 项目编码 | 项目名称 | 项目特征 | 计量单位 | 工程量 |  | 金额（元）
[7 empty] | 综合单价 | 合价 | 其中:暂估价
结构
1 | 010101001001 | 平整场地 | [项目特征] 1.土石类别:综合考虑 2.弃土石运距:投标人自行考虑 3.取土石运距:投标人自行考虑 4.平整方式:综合考虑 5.大型机械进出场:投标人自行考虑 6.压实度:压实系数不小于94% 7.其他:满足设计、规范、施工、验收以及招标文件要求 [工作内容] 1.土石方挖填 2.场地找平 3.场内、场外运输 4.其他设计施工图示工作内容 | m2 | 52.27 |  | 1.87 | 97.74
本页小计 | [7 empty] | 97.74
表-09
分部分项工程项目清单计价表
工程名称：建筑工程 | [5 empty] | 第 2 页 共 24 页
序号 | 项目编码 | 项目名称 | 项目特征 | 计量单位 | 工程量 |  | 金额（元）
[7 empty] | 综合单价 | 合价 | 其中:暂估价
2 | 010501001001 | C20混凝土基础垫层 | [项目特征] 1.混凝土种类:商品砼 2.混凝土强度等级:C20 3.模板类型:投标人自行综合考虑 4.模板高度:3.6m以下及以上高度综合考虑 5.浇筑方式:综合考虑 6.混凝土拌合料的要求:满足规范及设计要求 7.输送方式及输送高度:各种泵送方式综合考虑，商品砼超高措施费由投标人自行考虑，纳入综合单价 8.降效等因素:因受场地空间等因素限制，所增加的措施、产生的降效等相关费用综合考虑到投标综合单价中。 9.其他:满足设计、规范、施工、验收以及招标文件要求 [工作内容] 1.基层清理 2.模板及支撑制作、安装、拆除、堆放、运输及清理模内杂物、刷隔离剂等 3.混凝土制作、运输、浇筑、振捣、养护 4.其他设计施工图示工作内容 | m3 | 2.05 |  | 434.82 | 891.38
本页小计 | [7 empty] | 891.38
表-09
分部分项工程项目清单计价表
工程名称：建筑工程 | [5 empty] | 第 3 页 共 24 页
序号 | 项目编码 | 项目名称 | 项目特征 | 计量单位 | 工程量 |  | 金额（元）
[7 empty] | 综合单价 | 合价 | 其中:暂估价
3 | 010501003001 | C30独立基础 | [项目特征] 1.混凝土种类:商品砼 2.混凝土强度等级:C30 3.模板类型:投标人自行综合考虑 4.模板高度:3.6m以下及以上高度综合考虑 5.浇筑方式:综合考虑 6.混凝土拌合料的要求:满足规范及设计要求 7.输送方式及输送高度:各种泵送方式综合考虑，商品砼超高措施费由投标人自行考虑，纳入综合单价 8.降效等因素:因受场地空间等因素限制，所增加的措施、产生的降效等相关费用综合考虑到投标综合单价中。 9.其他:满足设计、规范、施工、验收以及招标文件要求 [工作内容] 1.模板及支撑制作、安装、拆除、堆放、运输及清理模内杂物、刷隔离剂等 2.混凝土制作、运输、浇筑、振捣、养护 3.其他设计施工图示工作内容 | m3 | 9.43 |  | 517.04 | 4875.69
本页小计 | [7 empty] | 4875.69
表-09
分部分项工程项目清单计价表
工程名称：建筑工程 | [5 empty] | 第 4 页 共 24 页
序号 | 项目编码 | 项目名称 | 项目特征 | 计量单位 | 工程量 |  | 金额（元）
[7 empty] | 综合单价 | 合价 | 其中:暂估价
4 | 010501002001 | C20隔墙基础 | [项目特征] 1.混凝土种类:商品砼 2.混凝土强度等级:C20 3.模板类型:投标人自行综合考虑 4.模板高度:3.6m以下及以上高度综合考虑 5.浇筑方式:综合考虑 6.混凝土拌合料的要求:满足规范及设计要求 7.输送方式及输送高度:各种泵送方式综合考虑，商品砼超高措施费由投标人自行考虑，纳入综合单价 8.降效等因素:因受场地空间等因素限制，所增加的措施、产生的降效等相关费用综合考虑到投标综合单价中。 9.其他:满足设计、规范、施工、验收以及招标文件要求 [工作内容] 1.基层清理 2.模板及支撑制作、安装、拆除、堆放、运输及清理模内杂物、刷隔离剂等 3.混凝土制作、运输、浇筑、振捣、养护 4.其他设计施工图示工作内容 | m3 | 6.28 |  | 483.65 | 3037.32
本页小计 | [7 empty] | 3037.32
表-09
分部分项工程项目清单计价表
工程名称：建筑工程 | [5 empty] | 第 5 页 共 24 页
序号 | 项目编码 | 项目名称 | 项目特征 | 计量单位 | 工程量 |  | 金额（元）
[7 empty] | 综合单价 | 合价 | 其中:暂估价
5 | 010502001001 | C30矩形柱 | [项目特征] 1.混凝土种类:商品砼 2.混凝土强度等级:C30 3.模板类型:投标人自行综合考虑 4.模板高度:3.6m以下及以上高度综合考虑 5.浇筑方式:综合考虑 6.混凝土拌合料的要求:满足规范及设计要求 7.输送方式及输送高度:各种泵送方式综合考虑，商品砼超高措施费由投标人自行考虑，纳入综合单价 8.降效等因素:因受场地空间等因素限制，所增加的措施、产生的降效等相关费用综合考虑到投标综合单价中。 9.其他:满足设计、规范、施工、验收以及招标文件要求 [工作内容] 1.模板及支架(撑)制作、安装、拆除、堆放、运输及清理模内杂物、刷隔离剂等 2.混凝土制作、运输、浇筑、振捣、养护 3.其他设计施工图示工作内容 | m3 | 10.81 |  | 1069.11 | 11557.08
本页小计 | [7 empty] | 11557.08
表-09
分部分项工程项目清单计价表
工程名称：建筑工程 | [5 empty] | 第 6 页 共 24 页
序号 | 项目编码 | 项目名称 | 项目特征 | 计量单位 | 工程量 |  | 金额（元）
[7 empty] | 综合单价 | 合价 | 其中:暂估价
6 | 010505001001 | C30有梁板 | [项目特征] 1.混凝土种类:商品砼 2.混凝土强度等级:C30 3.模板类型:投标人自行综合考虑 4.模板高度:3.6m以下及以上高度综合考虑 5.浇筑方式:综合考虑 6.混凝土拌合料的要求:满足规范及设计要求 7.输送方式及输送高度:各种泵送方式综合考虑，商品砼超高措施费由投标人自行考虑，纳入综合单价 8.降效等因素:因受场地空间等因素限制，所增加的措施、产生的降效等相关费用综合考虑到投标综合单价中。 9.其他:满足设计、规范、施工、验收以及招标文件要求 [工作内容] 1.模板及支架(撑)制作、安装、拆除、堆放、运输及清理模内杂物、刷隔离剂等 2.混凝土制作、运输、浇筑、振捣、养护 3.其他设计施工图示工作内容 | m3 | 36.1 |  | 805.43 | 29076.02
本页小计 | [7 empty] | 29076.02
表-09
分部分项工程项目清单计价表
工程名称：建筑工程 | [5 empty] | 第 7 页 共 24 页
序号 | 项目编码 | 项目名称 | 项目特征 | 计量单位 | 工程量 |  | 金额（元）
[7 empty] | 综合单价 | 合价 | 其中:暂估价
7 | 010505008001 | 雨篷、悬挑板、阳台板 | [项目特征] 1.混凝土种类:商品砼 2.混凝土强度等级:C30 3.模板类型:投标人自行综合考虑 4.模板高度:3.6m以下及以上高度综合考虑 5.浇筑方式:综合考虑 6.混凝土拌合料的要求:满足规范及设计要求 7.输送方式及输送高度:各种泵送方式综合考虑，商品砼超高措施费由投标人自行考虑，纳入综合单价 8.降效等因素:因受场地空间等因素限制，所增加的措施、产生的降效等相关费用综合考虑到投标综合单价中。 9.其他:满足设计、规范、施工、验收以及招标文件要求 [工作内容] 1.模板及支架(撑)制作、安装、拆除、堆放、运输及清理模内杂物、刷隔离剂等 2.混凝土制作、运输、浇筑、振捣、养护 3.其他设计施工图示工作内容 | m3 | 0.53 |  | 1044.23 | 553.44
本页小计 | [7 empty] | 553.44
表-09
分部分项工程项目清单计价表
工程名称：建筑工程 | [5 empty] | 第 8 页 共 24 页
序号 | 项目编码 | 项目名称 | 项目特征 | 计量单位 | 工程量 |  | 金额（元）
[7 empty] | 综合单价 | 合价 | 其中:暂估价
8 | 010504001001 | 女儿墙C30 200mm厚 | [项目特征] 1.混凝土种类:商品砼 2.混凝土强度等级:C30 3.墙厚:200mm 4.模板类型:投标人自行综合考虑 5.模板高度:3.6m以下及以上高度综合考虑 6.浇筑方式:综合考虑 7.混凝土拌合料的要求:满足规范及设计要求 8.输送方式及输送高度:各种泵送方式综合考虑，商品砼超高措施费由投标人自行考虑，纳入综合单价 9.降效等因素:因受场地空间等因素限制，所增加的措施、产生的降效等相关费用综合考虑到投标综合单价中。 10.其他:满足设计、规范、施工、验收以及招标文件要求 [工作内容] 1.模板及支架(撑)制作、安装、拆除、堆放、运输及清理模内杂物、刷隔离剂等 2.混凝土制作、运输、浇筑、振捣、养护 3.其他设计施工图示工作内容 | m3 | 2.17 |  | 975.83 | 2117.55
本页小计 | [7 empty] | 2117.55
表-09
分部分项工程项目清单计价表
工程名称：建筑工程 | [5 empty] | 第 9 页 共 24 页
序号 | 项目编码 | 项目名称 | 项目特征 | 计量单位 | 工程量 |  | 金额（元）
[7 empty] | 综合单价 | 合价 | 其中:暂估价
9 | 010502002001 | C25构造柱 | [项目特征] 1.混凝土种类:商品砼 2.混凝土强度等级:C25 3.模板类型:投标人自行综合考虑 4.模板高度:3.6m以下及以上高度综合考虑 5.浇筑方式:综合考虑 6.混凝土拌合料的要求:满足规范及设计要求 7.输送方式及输送高度:各种泵送方式综合考虑，商品砼超高措施费由投标人自行考虑，纳入综合单价 8.降效等因素:因受场地空间等因素限制，所增加的措施、产生的降效等相关费用综合考虑到投标综合单价中。 9.其他:满足设计、规范、施工、验收以及招标文件要求 [工作内容] 1.模板及支架(撑)制作、安装、拆除、堆放、运输及清理模内杂物、刷隔离剂等 2.混凝土制作、运输、浇筑、振捣、养护 3.其他设计施工图示工作内容 | m3 | 1 |  | 1058.56 | 1058.56
本页小计 | [7 empty] | 1058.56
表-09
分部分项工程项目清单计价表
工程名称：建筑工程 | [5 empty] | 第 10 页 共 24 页
序号 | 项目编码 | 项目名称 | 项目特征 | 计量单位 | 工程量 |  | 金额（元）
[7 empty] | 综合单价 | 合价 | 其中:暂估价
10 | 010503004001 | C25圈梁 | [项目特征] 1.混凝土种类:商品砼 2.混凝土强度等级:C25 3.模板类型:投标人自行综合考虑 4.模板高度:3.6m以下及以上高度综合考虑 5.浇筑方式:综合考虑 6.混凝土拌合料的要求:满足规范及设计要求 7.输送方式及输送高度:各种泵送方式综合考虑，商品砼超高措施费由投标人自行考虑，纳入综合单价 8.降效等因素:因受场地空间等因素限制，所增加的措施、产生的降效等相关费用综合考虑到投标综合单价中。 9.其他:满足设计、规范、施工、验收以及招标文件要求 [工作内容] 1.模板及支架(撑)制作、安装、拆除、堆放、运输及清理模内杂物、刷隔离剂等 2.混凝土制作、运输、浇筑、振捣、养护 3.其他设计施工图示工作内容 | m3 | 0.5 |  | 972.8 | 486.4
本页小计 | [7 empty] | 486.4
表-09
分部分项工程项目清单计价表
工程名称：建筑工程 | [5 empty] | 第 11 页 共 24 页
序号 | 项目编码 | 项目名称 | 项目特征 | 计量单位 | 工程量 |  | 金额（元）
[7 empty] | 综合单价 | 合价 | 其中:暂估价
11 | 010402001001 | 蒸压加气混凝土砌块墙 | [项目特征] 1.砌块品种、规格、强度等级:B06蒸压加气混凝土砌块 2.墙体类型、厚度、高度:直形、弧形、各种厚度、高度综合考虑 3.砂浆强度等级、配合比:M5水泥砂浆 4.高度:综合考虑，砌筑超高费已包含在综合单价内 5.砂浆种类:预拌砂浆 6.配砖:底部三线砖、顶部斜砌砖及门窗洞口、模数配比处的配砖（禁止使用烧结实心砖,配砖可采用外壁厚≥25mm的烧结多孔配砖）包含在清单工程量内 7.特别说明:墙体门窗洞口、为配合模数需要增加的的预制垫块不单独计算工程量，在综合单价中计取 8.其他:满足设计、规范、施工、验收以及招标文件要求 [工作内容] 1.砂浆制作、运输 2.砌砖、砌块 3.勾缝 4.材料运输 5.其他设计施工图示工作内容 | m3 | 18.2 |  | 477.54 | 8691.23
本页小计 | [7 empty] | 8691.23
表-09
分部分项工程项目清单计价表
工程名称：建筑工程 | [5 empty] | 第 12 页 共 24 页
序号 | 项目编码 | 项目名称 | 项目特征 | 计量单位 | 工程量 |  | 金额（元）
[7 empty] | 综合单价 | 合价 | 其中:暂估价
12 | 010401005001 | 烧结页岩空心砖墙 | [项目特征] 1.砌块品种、规格、强度等级:MU5.0烧结页岩空心砖墙 2.墙体类型、厚度、高度:直形、弧形、各种厚度、高度综合考虑 3.砂浆强度等级、配合比:M5水泥砂浆 4.高度:综合考虑，砌筑超高费已包含在综合单价内 5.砂浆种类:预拌砂浆 6.配砖:底部三线砖、顶部斜砌砖及门窗洞口、模数配比处的配砖（禁止使用烧结实心砖,配砖可采用外壁厚≥25mm的烧结多孔配砖）包含在清单工程量内 7.特别说明:墙体门窗洞口、为配合模数需要增加的的预制垫块不单独计算工程量，在综合单价中计取 8.其他:满足设计、规范、施工、验收以及招标文件要求 [工作内容] 1.砂浆制作、运输 2.砌砖 3.刮缝 4.砖压顶砌筑 5.材料运输 6.其他设计施工图示工作内容 | m3 | 1.95 |  | 476.05 | 928.3
本页小计 | [7 empty] | 928.3
表-09
分部分项工程项目清单计价表
工程名称：建筑工程 | [5 empty] | 第 13 页 共 24 页
序号 | 项目编码 | 项目名称 | 项目特征 | 计量单位 | 工程量 |  | 金额（元）
[7 empty] | 综合单价 | 合价 | 其中:暂估价
13 | 010401004001 | 烧结页岩多孔砖墙 | [项目特征] 1.砌块品种、规格、强度等级:MU15烧结页岩多孔砖墙 2.墙体类型、厚度、高度:直形、弧形、各种厚度、高度综合考虑 3.砂浆强度等级、配合比:M5水泥砂浆 4.高度:综合考虑，砌筑超高费已包含在综合单价内 5.砂浆种类:预拌砂浆 6.配砖:底部三线砖、顶部斜砌砖及门窗洞口、模数配比处的配砖（禁止使用烧结实心砖,配砖可采用外壁厚≥25mm的烧结多孔配砖）包含在清单工程量内 7.特别说明:墙体门窗洞口、为配合模数需要增加的的预制垫块不单独计算工程量，在综合单价中计取 8.其他:满足设计、规范、施工、验收以及招标文件要求 [工作内容] 1.砂浆制作、运输 2.砌砖 3.刮缝 4.砖压顶砌筑 5.材料运输 6.其他设计施工图示工作内容 | m3 | 0.5 |  | 540.97 | 270.49
本页小计 | [7 empty] | 270.49
表-09
分部分项工程项目清单计价表
工程名称：建筑工程 | [5 empty] | 第 14 页 共 24 页
序号 | 项目编码 | 项目名称 | 项目特征 | 计量单位 | 工程量 |  | 金额（元）
[7 empty] | 综合单价 | 合价 | 其中:暂估价
14 | 010515001001 | 现浇构件钢筋 | [项目特征] 1.钢筋种类、规格:各种级别现浇钢筋综合考虑 2.钢筋安装方式:综合考虑 3.钢筋接头方式:植筋、绑扎、焊接、机械连接、套筒连接等由投标人按设计及规范要求实施，其费用包括在综合单价中 4.降效等因素:因受场地空间等因素限制，所增加的措施、产生的降效等相关费用综合考虑到投标单价中。 5.其他:满足设计、规范、施工、验收以及招标文件要求 [工作内容] 1.钢筋制作、运输 2.钢筋安装 3.焊接(绑扎) 4.其他设计施工图示工作内容 | t | 8.388 |  | 4568.97 | 38324.52
15 | 010402B02001 | 砌体加筋 | [项目特征] 1.钢筋种类、规格:综合考虑 2.钢筋接头方式:包括但不限于绑扎、焊接、机械连接、套筒连接等由投标人按设计要求实施，其费用包括在综合单价中 3.钢筋与结构的连接:植筋及预埋方式综合考虑 4.其他:满足设计、规范、施工、验收以及招标文件要求 [工作内容] 1.钢筋连接 2.钢筋制作、运输、安装 3.其他设计施工图示工作内容 | t | 0.05 |  | 5877.52 | 293.88
本页小计 | [7 empty] | 38618.4
表-09
分部分项工程项目清单计价表
工程名称：建筑工程 | [5 empty] | 第 15 页 共 24 页
序号 | 项目编码 | 项目名称 | 项目特征 | 计量单位 | 工程量 |  | 金额（元）
[7 empty] | 综合单价 | 合价 | 其中:暂估价
16 | 010516002001 | 预埋铁件 | [项目特征] 1.钢材种类:各种预埋件综合考虑 2.规格:综合考虑 3.铁件尺寸:综合考虑 4.其他:满足设计、规范、施工、验收以及招标文件要求 [工作内容] 1.螺栓、铁件制作、运输 2.螺栓、铁件安装 3.其他设计施工图示工作内容 | t | 0.5 |  | 6953.05 | 3476.53
楼地面
1 | 011101007001 | 地面100mm厚C20混凝土垫层 | [项目特征] 1.混凝土种类:商品砼 2.厚度:100mm 3.混凝土强度等级:C20 4.钢筋种类、规格:单层双向Φ6.5@200*200mm钢筋网片 5.模板类型:投标人自行综合考虑 6.浇筑方式:综合考虑 7.泵送方式及高度:各种泵送方式综合考虑，商品砼超高措施费由投标人自行考虑，纳入综合单价 8.其他:满足设计、规范、施工、验收以及招标文件要求 [工作内容] 1.基层清理 2.模板及支撑制作、安装、拆除、堆放、运输及清理模内杂物、刷隔离剂等 3.混凝土制作、运输、浇筑、振捣、养护 4.钢筋制安 5.其他设计施工图示工作内容 | m2 | 17.49 |  | 75.76 | 1325.04
本页小计 | [7 empty] | 4801.57
表-09
分部分项工程项目清单计价表
工程名称：建筑工程 | [5 empty] | 第 16 页 共 24 页
序号 | 项目编码 | 项目名称 | 项目特征 | 计量单位 | 工程量 |  | 金额（元）
[7 empty] | 综合单价 | 合价 | 其中:暂估价
2 | 011101006001 | 地面20mm厚DS M15预拌砂浆找平层 | [项目特征] 1.找平层厚度:20mm 2.砂浆种类及配合比:DS M15预拌砂浆 3.其他:满足设计、规范、施工、验收以及招标文件要求 [工作内容] 1.基层清理 2.抹找平层 3.材料运输 4.其他设计施工图示工作内容 | m2 | 17.49 |  | 20.55 | 359.42
3 | 010902002001 | 1.5mm厚JS-II（双组份）聚合物水泥防水涂料平面 | [项目特征] 1.防水膜品种:JS-II（双组份）聚合物水泥防水涂料 2.涂膜厚度、遍数:1.5mm厚，分三遍涂刷 3.附加层种类、要求:满足设计及规范要求 4.其他:满足设计、规范、施工、验收以及招标文件要求 [工作内容] 1.基层处理 2.刷基层处理剂 3.铺布、喷涂防水层 4.材料运输 5.其他设计施工图示工作内容 | m2 | 25.49 |  | 32.88 | 838.11
本页小计 | [7 empty] | 1197.53
表-09
分部分项工程项目清单计价表
工程名称：建筑工程 | [5 empty] | 第 17 页 共 24 页
序号 | 项目编码 | 项目名称 | 项目特征 | 计量单位 | 工程量 |  | 金额（元）
[7 empty] | 综合单价 | 合价 | 其中:暂估价
4 | 011101007002 | 地面40mm厚C20钢筋细石混凝土 | [项目特征] 1.面层种类、规格:40mm厚C20细石混凝土 2.钢筋种类、规格:单层双向Φ6.5@100*100mm钢筋网片 3.浇筑方式:综合考虑 4.输送方式及输送高度:各种泵送方式综合考虑，商品砼超高措施费由投标人自行考虑，纳入综合单价 5.其他:满足设计、规范、施工、验收以及招标文件要求 [工作内容] 1.基层清理 2.钢筋制安 3.混凝土铺设 4.材料运输 5.其他设计施工图示工作内容 | m2 | 17.49 |  | 36.68 | 641.53
5 | 011001005001 | 50mm厚难燃型挤塑聚苯板楼地面 | [项目特征] 1.保温隔热部位:楼地面 2.保温隔热材料品种、规格、厚度:50mm厚难燃型挤塑聚苯板 3.其他:满足设计、规范、施工、验收以及招标文件要求 [工作内容] 1.基层清理 2.铺粘保温层 3.其他设计施工图示工作内容 | m2 | 17.49 |  | 28.19 | 493.04
墙柱面
本页小计 | [7 empty] | 1134.57
表-09
分部分项工程项目清单计价表
工程名称：建筑工程 | [5 empty] | 第 18 页 共 24 页
序号 | 项目编码 | 项目名称 | 项目特征 | 计量单位 | 工程量 |  | 金额（元）
[7 empty] | 综合单价 | 合价 | 其中:暂估价
1 | 011201001001 | 墙面界面剂 | [项目特征] 1.基层类型:综合考虑 2.找平层砂浆厚度、配合比:成品界面剂粉料 3.其他:满足设计、规范、施工、验收以及招标文件要求 [工作内容] 1.基层清理 2.材料制作、运输 3.抹界面剂 4.其他设计施工图示工作内容 | m2 | 386.12 |  | 7.6 | 2934.51
2 | 011201001002 | 墙面保温专用界面剂 | [项目特征] 1.基层类型:综合考虑 2.找平层砂浆厚度、配合比:保温专用界面剂砂浆 3.其他:满足设计、规范、施工、验收以及招标文件要求 [工作内容] 1.基层清理 2.材料制作、运输 3.抹界面剂 4.其他设计施工图示工作内容 | m2 | 37.78 |  | 9.12 | 344.55
3 | 011201001003 | 外墙面9mm厚DP M15砂浆找平层 | [项目特征] 1.墙体类型:综合考虑 2.底层厚度、砂浆配合比:9mm厚DP M15砂浆找平层 3.其他:满足设计、规范、施工、验收以及招标文件要求 [工作内容] 1.基层清理 2.砂浆制作、运输 3.底层抹灰 4.其他设计施工图示工作内容 | m2 | 339.79 |  | 28.98 | 9847.11
本页小计 | [7 empty] | 13126.17
表-09
分部分项工程项目清单计价表
工程名称：建筑工程 | [5 empty] | 第 19 页 共 24 页
序号 | 项目编码 | 项目名称 | 项目特征 | 计量单位 | 工程量 |  | 金额（元）
[7 empty] | 综合单价 | 合价 | 其中:暂估价
4 | 011201001004 | 墙面5mm厚M15乳液类聚合物水泥防水砂浆 | [项目特征] 1.墙体类型:综合考虑 2.底层厚度、砂浆配合比:5mm厚M15乳液类聚合物水泥防水砂浆 3.其他:满足设计、规范、施工、验收以及招标文件要求 [工作内容] 1.基层清理 2.砂浆制作、运输 3.底层抹灰 4.抹面层 5.其他设计施工图示工作内容 | m2 | 339.79 |  | 21.14 | 7183.16
5 | 010903002001 | 1.5mm厚聚合物水泥防水涂料（II型）立面 | [项目特征] 1.防水膜品种:聚合物水泥防水涂料（II型） 2.涂膜厚度、遍数:1.5mm厚，分三遍涂刷 3.附加层种类、要求:满足设计及规范要求 4.其他:满足设计、规范、施工、验收以及招标文件要求 [工作内容] 1.基层处理 2.刷基层处理剂 3.铺布、喷涂防水层 4.材料运输 5.其他设计施工图示工作内容 | m2 | 339.79 |  | 33.14 | 11260.64
本页小计 | [7 empty] | 18443.8
表-09
分部分项工程项目清单计价表
工程名称：建筑工程 | [5 empty] | 第 20 页 共 24 页
序号 | 项目编码 | 项目名称 | 项目特征 | 计量单位 | 工程量 |  | 金额（元）
[7 empty] | 综合单价 | 合价 | 其中:暂估价
6 | 011201004001 | 外墙面6mm厚抗裂砂浆 | [项目特征] 1.基层类型:综合考虑 2.找平层砂浆厚度、配合比:6mm厚抗裂砂浆压实抹平 3.其他:满足设计、规范、施工、验收以及招标文件要求 [工作内容] 1.基层清理 2.砂浆制作、运输 3.抹灰找平 4.其他设计施工图示工作内容 | m2 | 339.79 |  | 20.79 | 7064.23
7 | 010607005001 | 外墙耐碱玻纤网格布 | [项目特征] 1.材料品种、规格:耐碱玻纤网格布 2.加固方式:满铺 3.其他:满足设计、规范、施工、验收以及招标文件要求 [工作内容] 1.铺贴 2.铆固 3.其他设计施工图示工作内容 | m2 | 339.79 |  | 6.53 | 2218.83
8 | 011201001005 | 内墙面10~20mm厚DP M5砂浆 | [项目特征] 1.墙体类型:综合考虑 2.底层厚度、砂浆配合比:10~20mm厚DP M5砂浆（1：1：6水泥石灰膏砂浆） 3.其他:满足设计、规范、施工、验收以及招标文件要求 [工作内容] 1.基层清理 2.砂浆制作、运输 3.底层抹灰 4.其他设计施工图示工作内容 | m2 | 84.11 |  | 20.69 | 1740.24
本页小计 | [7 empty] | 11023.3
表-09
分部分项工程项目清单计价表
工程名称：建筑工程 | [5 empty] | 第 21 页 共 24 页
序号 | 项目编码 | 项目名称 | 项目特征 | 计量单位 | 工程量 |  | 金额（元）
[7 empty] | 综合单价 | 合价 | 其中:暂估价
9 | 010607005002 | 12.7*12.7mm网格*0.9mm丝径钢丝网（不同材质交接处） | [项目特征] 1.部位:不同材质交接处铺挂 2.材料品种、规格:12.7*12.7mm网格*0.9mm丝径钢丝网 3.加固方式:铺钉 4.其他:满足设计、规范、施工、验收以及招标文件要求 [工作内容] 1.铺贴 2.铆固 3.其他设计施工图示工作内容 | m2 | 6 |  | 8.53 | 51.18
10 | 011001003001 | 40mm厚增强型改性发泡水泥保温板墙面 | [项目特征] 1.保温隔热面层材料品种、规格、性能:40mm厚增强型改性发泡水泥保温板 2.粘结材料种类、做法:专用粘接剂粘贴，满足设计及规范要求 3.材料防火等级:A型 4.其他:满足设计、规范、施工、验收以及招标文件要求 [工作内容] 1.基层清理 2.填贴保温材料 3.保温板安装 4.其他设计施工图示工作内容 | m2 | 37.78 |  | 45.33 | 1712.57
屋面
本页小计 | [7 empty] | 1763.75
表-09
分部分项工程项目清单计价表
工程名称：建筑工程 | [5 empty] | 第 22 页 共 24 页
序号 | 项目编码 | 项目名称 | 项目特征 | 计量单位 | 工程量 |  | 金额（元）
[7 empty] | 综合单价 | 合价 | 其中:暂估价
1 | 010902002002 | 1.5mm厚聚合物水泥防水涂料平面 | [项目特征] 1.防水膜品种:聚合物水泥防水涂料 2.涂膜厚度、遍数:1.5mm厚，分三遍涂刷 3.附加层种类、要求:满足设计及规范要求 4.其他:满足设计、规范、施工、验收以及招标文件要求 [工作内容] 1.基层处理 2.刷基层处理剂 3.铺布、喷涂防水层 4.材料运输 5.其他设计施工图示工作内容 | m2 | 73.9 |  | 32.88 | 2429.83
2 | 010103001002 | 屋面陶粒混凝土 | [项目特征] 1.找平层厚度:30厚（最薄处）1:0.2:3.5水泥陶砂陶粒混凝土找坡层 2.其他:满足设计、规范、施工、验收以及招标文件要求 [工作内容] 1.基层清理 2.陶粒回填 3.材料运输 4.其他设计施工图示工作内容 | m3 | 2.22 |  | 560.74 | 1244.84
本页小计 | [7 empty] | 3674.67
表-09
分部分项工程项目清单计价表
工程名称：建筑工程 | [5 empty] | 第 23 页 共 24 页
序号 | 项目编码 | 项目名称 | 项目特征 | 计量单位 | 工程量 |  | 金额（元）
[7 empty] | 综合单价 | 合价 | 其中:暂估价
3 | 011101006002 | 20mm厚DS M15砂浆（1：3水泥砂浆）找平层 | [项目特征] 1.找平层厚度:20mm厚 2.砂浆种类及配合比:DS M15砂浆（1：3水泥砂浆）找平层，纵横设置间距<5米，缝宽20的分割缝{缝内嵌密封膏〉，转角处做R>50的圆弧处理 3.其他:满足设计、规范、施工、验收以及招标文件要求 [工作内容] 1.基层清理 2.抹找平层 3.材料运输 4.其他设计施工图示工作内容 | m2 | 73.9 |  | 22.53 | 1664.97
4 | 011101006003 | 20mm厚M15 1：2.5水泥砂浆隔离层 | [项目特征] 1.找平层厚度:20mm厚 2.砂浆种类及配合比:M15 1:2.5水泥砂浆隔离层 3.其他:满足设计、规范、施工、验收以及招标文件要求 [工作内容] 1.基层清理 2.抹找平层 3.材料运输 4.其他设计施工图示工作内容 | m2 | 73.9 |  | 19.87 | 1468.39
本页小计 | [7 empty] | 3133.36
表-09
分部分项工程项目清单计价表
工程名称：建筑工程 | [5 empty] | 第 24 页 共 24 页
序号 | 项目编码 | 项目名称 | 项目特征 | 计量单位 | 工程量 |  | 金额（元）
[7 empty] | 综合单价 | 合价 | 其中:暂估价
5 | 010902001001 | 3.0mm厚自粘聚合物改性沥青防水卷材（PY）聚酯胎平面 | [项目特征] 1.卷材品种、规格、厚度:3.0mm厚自粘聚合物改性沥青防水卷材（PY）聚酯胎 2.附加层种类、要求:满足设计及规范要求 3.其他:满足设计、规范、施工、验收以及招标文件要求 [工作内容] 1.基层处理 2.刷底油 3.铺油毡卷材、接缝 4.材料运输 5.其他设计施工图示工作内容 | m2 | 147.8 |  | 36.98 | 5465.64
6 | 011001001001 | 65mm厚难燃型挤塑保温板屋面 | [项目特征] 1.保温隔热材料品种、规格、厚度:65mm厚难燃型挤塑保温板 2.材料防火等级:B1级 3.其他:满足设计、规范、施工、验收以及招标文件要求 [工作内容] 1.基层清理 2.铺粘保温层 3.其他设计施工图示工作内容 | m2 | 19.1 |  | 28.33 | 541.1
本页小计 | [7 empty] | 6006.74
合 计 | [7 empty] | 166565.06

## 表-09 施工技术措施项目清单计价表
表-09
施工技术措施项目清单计价表
工程名称：建筑工程 | [5 empty] | 第 1 页 共 2 页
序号 | 项目编码 | 项目名称 | 项目特征 | 计量单位 | 工程量 |  | 金额（元）
[7 empty] | 综合单价 | 合价 | 其中:暂估价
| 一 | 施工技术措施项目 | [5 empty] | 5832.03
1 | 01B004 | 脚手架 | [项目特征] 1.部位:本项目需搭设的脚手架 2.搭设方式:综合考虑 3.搭设高度:综合考虑 4.脚手架材质:综合考虑 5.脚手架种类:投标人自行考虑，本项目（包括不限于建筑、装饰、安装等所有单位工程）所需所有脚手架包含但不限于综合脚手架、单排、双排、满堂脚手架、满堂支撑架及其他单项脚手架等综合考虑 [工作内容] 1.场内、场外材料搬运 2.搭、拆脚手架、斜道、上料平台 3.安全网的铺设 4.拆除脚手架后材料的堆放 5.在施工工期内完成全部工程项目所需要的手脚架 | 项 | 1 |  | 2900.64 | 2900.64
本页小计 | [7 empty] | 2900.64
表-09
施工技术措施项目清单计价表
工程名称：建筑工程 | [5 empty] | 第 2 页 共 2 页
序号 | 项目编码 | 项目名称 | 项目特征 | 计量单位 | 工程量 |  | 金额（元）
[7 empty] | 综合单价 | 合价 | 其中:暂估价
2 | 01B003 | 垂直运输 | [项目特征] 1.建筑物建筑类型及结构形式:综合考虑 2.地下室建筑面积:综合考虑 3.建筑物檐口高度、层数:综合考虑 4.费用说明:转运物料为本项目（包括不限于建筑、装饰、安装等所有单位工程）所有材料，垂直运输方式综合考虑。施工期间场内水平、垂直、二次及多次水平垂直转运、上下车、已有运输设备的保护、使用期间的运维、修复、检测及手续费等全部费用 [工作内容] 1.在施工工期内完成全部工程项目所需要的垂直运输机械台班 2.施工工期期间垂直运输机械的修理与保养 | 项 | 1 |  | 2931.39 | 2931.39
本页小计 | [7 empty] | 2931.39
合 计 | [7 empty] | 5832.03

## 表-10 施工组织措施项目清单计价表
表-10
施工组织措施项目清单计价表
工程名称：建筑工程 | [6 empty] | 第 1 页 共 2 页
序号 | 项目编码 | 项目名称 | 计算 基础 | 费率 (%) | 金额 (元) | 调整 费率 (%) |  | 调整后 金额 (元) | 备注
1 | 011707B16001 | 组织措施费 | (分部分项人工费+分部分项机械费+技术措施人工费+技术措施机械费-机械（爆破）土石方人工费-机械（爆破）土石方机械费-机械（爆破）土石方人工费-机械（爆破）土石方机械费-人工土石方人工费-人工土石方技术措施人工费-人工土石方机械费-人工土石方技术措施机械费)+(机械（爆破）土石方人工费+机械（爆破）土石方机械费+机械（爆破）土石方人工费+机械（爆破）土石方机械费)*0.048/费率+(人工土石方人工费+人工土石方技术措施人工费)*0.0222/费率 | 6.2 | 3267.95
2 | 011707001001 | 安全文明施工费 | 税前合计 | 3.86 | 6999.16
3 | 011707B15001 | 建设工程竣工档案编制费 | (分部分项人工费+分部分项机械费+技术措施人工费+技术措施机械费-机械（爆破）土石方人工费-机械（爆破）土石方机械费-机械（爆破）土石方人工费-机械（爆破）土石方机械费-人工土石方人工费-人工土石方技术措施人工费-人工土石方机械费-人工土石方技术措施机械费)+(机械（爆破）土石方人工费+机械（爆 | 0.42 | 221.29
注：1.计算基础和费用标准按本市有关费用定额或文件执行。 2.根据施工方案计算的措施费，可不填写“计算基础”和“费率”的数值，只填写“金额”数值，但应在备注栏说明施工 方案出处或计算方法。
表-10
施工组织措施项目清单计价表
工程名称：建筑工程 | [6 empty] | 第 2 页 共 2 页
序号 | 项目编码 | 项目名称 | 计算 基础 | 费率 (%) | 金额 (元) | 调整 费率 (%) |  | 调整后 金额 (元) | 备注
破）土石方机械费+机械（爆破）土石方人工费+机械（爆破）土石方机械费)*0.002/费率+(人工土石方人工费+人工土石方技术措施人工费)*0.0019/费率
合 计 |  |  |  |  | 10488.4

## 表-11 其他项目清单计价汇总表
表-11
其他项目清单计价汇总表
工程名称：建筑工程 |  |  |  | 第 1 页 共 1 页
序号 | 项目名称 | 计量单位 | 金额(元) |  | 备注
1 | 暂列金额 | 项 |  |  | 明细详见 表-11-1
2 | 暂估价 | 项
2.1 | 材料(工程设备)暂估价 | 项 | -- |  | 明细详见 表-11-2
2.2 | 专业工程暂估价 | 项 |  |  | 明细详见 表-11-3
3 | 计日工 | 项 |  |  | 明细详见 表-11-4
4 | 总承包服务费 | 项 |  |  | 明细详见 表-11-5
5 | 索赔与现场签证 | 项 |  |  | 明细详见 表-11-6
合 计 |  |  | 0
注：材料、设备暂估单价进入清单项目综合单价，此处不汇总。

## 表-12 规费、税金项目计价表
表-12
规费、税金项目计价表
工程名称：建筑工程 |  |  |  | 第 1 页 共 1 页
序号 | 项目名称 | 计算基础 | 费率(%) |  | 金额（元）
1 | 规费 | 专业工程规费（人+机）+机械（爆破）土石方规费（人+机）*0.072/费率+人工土石方规费（人）*0.082/费率 | 10.32 |  | 5439.01
2 | 税金 | 2.1 + 2.2 + 2.3 |  |  | 18983.12
2.1 | 增值税 | 分部分项工程费+措施项目费+其他项目费+规费-甲供材料费 | 9 |  | 16949.21
2.2 | 附加税 | 增值税 | 12 |  | 2033.91
2.3 | 环境保护税 | 按实计算
合计 |  |  |  |  | 24422.13