## 封-2 招标控制价
封-2 | 装饰工程 | [5 empty] | 工程
招标控制价
招标控制价 |  | (小写): | 104,162.10
|  | (大写): | 壹拾万肆仟壹佰陆拾贰元壹角
其中:安全文明施工费(小写): |  |  |  | 2176.5
(大写): |  |  |  | 贰仟壹佰柒拾陆元伍角
招 标 人： |  |  |  |  | 工程造价 咨 询 人：
|  |  | (单位盖章) |  |  | (单位资质专用章)
法定代理人 或其授权人： |  |  |  |  | 法定代理人 或其授权人：
|  |  | (签字或盖章) |  |  | (签字或盖章)
编 制 人： |  |  |  |  | 复 核 人：
|  |  | (造价人员签字盖专用章) |  |  | (造价工程师签字盖专用章)
时间： 年 月 日

## 表-01 工程计价总说明
表-01
工程计价总说明
工程名称：装饰工程 |  | 第 1 页 共 1 页

## 表-04 单位工程招标控制价汇总表
表-04
单位工程招标控制价汇总表
工程名称：装饰工程 |  |  | 第 1 页 共 1 页
序号 | 汇总内容 | 金额(元) |  | 其中：暂估价(元)
1 | 分部分项工程费 | 88211.52
1.1 | 楼地面 | 419.59
1.2 | 墙柱面 | 23575.8
1.3 | 天棚 | 697.32
1.4 | 隔断 | 1820.45
1.5 | 幕墙 | 44574.32
1.6 | 门窗 | 16728.54
1.7 | 其他 | 395.5
2 | 措施项目费 | 3847.84
2.1 | 其中：安全文明施工费 | 2176.5
3 | 其他项目费
4 | 规费 | 2564.64 |  | －
5 | 税金 | 9538.1 |  | －
投标报价合计=1+2+3+4+5 |  | 104,162.10
注：1.本表适用于单位工程招标控制价或投标报价的汇总，如无单位工程划分，单项工程也使用本表汇总。 2.分部分项工程、措施项目中暂估价中应填写材料、工程设备暂估价，其他项目中暂估价应填写专业工程暂估价。

## 表-08 措施项目汇总表
表-08
措施项目汇总表
工程名称：装饰工程 |  |  | 第 1 页 共 1 页
序号 | 项目名称 | 金额(元)
|  | 合价 |  | 其中：暂估价
2 | 施工组织措施项目 | 3847.84
2.1 | 其中：安全文明施工费 | 2176.5
2.2 | 建设工程竣工档案编制费 | 208.49
措施项目费合计=1+2 |  | 3847.84

## 表-09 分部分项工程项目清单计价表
表-09
分部分项工程项目清单计价表
工程名称：装饰工程 | [5 empty] | 第 1 页 共 8 页
序号 | 项目编码 | 项目名称 | 项目特征 | 计量单位 | 工程量 |  | 金额（元）
[7 empty] | 综合单价 | 合价 | 其中:暂估价
楼地面
1 | 011101005001 | 固化剂楼地面 | [项目特征] 1.名称:固化地坪楼地面 2.种类、颜色:密封固化剂，颜色综合考虑最终由业主选样为准 3.施工要求:浇筑混凝土时，随打随抹平涂 4.其他:满足设计、规范、施工、验收以及招标文件要求 [工作内容] 1.基层处理 2.打磨、吸尘 3.固化剂施工 4.其他设计施工图示工作内容 | m2 | 17.49 |  | 23.99 | 419.59
墙柱面
1 | 011407001001 | 内墙面喷刷涂料 | [项目特征] 1.喷刷涂料部位:内墙面 2.基层类型:综合考虑 3.涂料品种、喷刷遍数:无机涂料，底漆一遍面漆两遍，保证颜色均匀 4.其他:满足设计、规范、施工、验收以及招标文件要求 [工作内容] 1.基层清理 2.刷、喷涂料 3.其他设计施工图示工作内容 | m2 | 84.11 |  | 23.97 | 2016.12
本页小计 | [7 empty] | 2435.71
表-09
分部分项工程项目清单计价表
工程名称：装饰工程 | [5 empty] | 第 2 页 共 8 页
序号 | 项目编码 | 项目名称 | 项目特征 | 计量单位 | 工程量 |  | 金额（元）
[7 empty] | 综合单价 | 合价 | 其中:暂估价
2 | 011406001001 | 外墙真石漆 | [项目特征] 1.部位:外墙面 2.基层类型:综合考虑 3.油漆品种、刷漆遍数:外墙真石漆（底层涂料1道〈抗碱封闭底漆）十主层涂料1道+面层涂料1道），具体颜色及选型满足业主需求 4.腻子种类、遍数:N型柔性耐水腻子两道 5.其他:满足设计、规范、施工、验收以及招标文件要求 [工作内容] 1.基层清理 2.刮腻子 3.刷防护材料、油漆 4.其他设计施工图示工作内容 | m2 | 339.79 |  | 63.45 | 21559.68
天棚
1 | 011407002001 | 天棚无机涂料面漆 | [项目特征] 1.基层类型:结构板打磨清理干净 2.喷刷涂料部位:天棚 3.涂料品种、喷刷遍数:无机涂料，底漆一遍面漆二遍，保证颜色均匀 4.其他:满足设计、规范、施工、验收以及招标文件要求 [工作内容] 1.基层清理 2.刷、喷涂料 3.其他设计施工图示工作内容 | m2 | 23.59 |  | 29.56 | 697.32
隔断
本页小计 | [7 empty] | 22257
表-09
分部分项工程项目清单计价表
工程名称：装饰工程 | [5 empty] | 第 3 页 共 8 页
序号 | 项目编码 | 项目名称 | 项目特征 | 计量单位 | 工程量 |  | 金额（元）
[7 empty] | 综合单价 | 合价 | 其中:暂估价
1 | 011210005001 | 成品隔断 | [项目特征] 1.隔断材料品种、规格、颜色:壁厚≥2mm铝合金隔板，70系列门框，颜色综合考虑，最终以甲方选定为准，费用不增加 2.配件品种、规格:75长T型铰链，3mm厚铝合金连接件，包含支脚、门锁、拉手、角码、合页、密封条、垫块等配件 3.防火等级:满足设计及规范要求 4.预埋件:墙内预埋C15素混凝土预制块100*100*100mm，射钉枪连接 5.做法:参图集西南18J517-46 6.其他:满足设计、规范、施工、验收以及招标文件要求 [工作内容] 1.隔断运输、安装 2.嵌缝、塞口 3.其它设计施工图示工作内容 | m2 | 9.08 |  | 200.49 | 1820.45
幕墙
本页小计 | [7 empty] | 1820.45
表-09
分部分项工程项目清单计价表
工程名称：装饰工程 | [5 empty] | 第 4 页 共 8 页
序号 | 项目编码 | 项目名称 | 项目特征 | 计量单位 | 工程量 |  | 金额（元）
[7 empty] | 综合单价 | 合价 | 其中:暂估价
1 | 011209001001 | 带骨架幕墙 | [项目特征] 1.骨架材料种类、规:格、中距:135*65*2.5mm铝合金立柱，表面氟碳喷涂处理，6063-T6；135*65*2.5mm铝合金横梁；其他包含铝合金压板（通长），铝合金扣板，4mm厚铝角码等 2.面层材料品种、规格、颜色:6+12+6mm中空玻璃 3.面层固定方式:综合考虑 4.隔离带、框边封闭材料品种、规格:综合考虑 5.嵌缝、塞口材料种类:综合考虑 6.其他:满足设计、规范、施工、验收以及招标文件要求 [工作内容] 1.骨架制作、运输、安装 2.面层安装 3.隔离带、框边封闭 4.嵌缝、塞口 5.清洗 6.其他设计施工图示工作内容 | m2 | 47.06 |  | 583.25 | 27447.75
本页小计 | [7 empty] | 27447.75
表-09
分部分项工程项目清单计价表
工程名称：装饰工程 | [5 empty] | 第 5 页 共 8 页
序号 | 项目编码 | 项目名称 | 项目特征 | 计量单位 | 工程量 |  | 金额（元）
[7 empty] | 综合单价 | 合价 | 其中:暂估价
2 | 011502006001 | 金属矩管 | [项目特征] 1.部位:外墙装饰 2.基层类型:综合考虑 3.线条材料品种、规格、颜色:铝合金矩管6063-T5，150*150*2mm 4.防护材料种类:表面氟碳喷涂 5.隔离带、框边封闭材料品种、规格:综合考虑 6.嵌缝、塞口材料种类:综合考虑 7.其他:满足设计、规范、施工、验收以及招标文件要求 [工作内容] 1.制作、安装 2.刷防护材料 3.填充及塞缝 4.其他设计施工图示工作内容 | m | 101 |  | 169.57 | 17126.57
门窗
本页小计 | [7 empty] | 17126.57
表-09
分部分项工程项目清单计价表
工程名称：装饰工程 | [5 empty] | 第 6 页 共 8 页
序号 | 项目编码 | 项目名称 | 项目特征 | 计量单位 | 工程量 |  | 金额（元）
[7 empty] | 综合单价 | 合价 | 其中:暂估价
1 | 010805005001 | 铝合金门、窗 | [项目特征] 1.门代号及洞口尺寸:铝合金门、窗 2.门框或扇外围尺寸:按设计综合考虑 3.框材质:65型铝合金型材；表面氟碳漆处理，颜色业主后期确认 4.玻璃品种、厚度:6透明+12A+6透明玻璃 5.填充及塞缝:综合考虑 6.五金安装:包含拉手、活页、闭门器、门锁、限位器等门窗上五金综合考虑 7.其他:满足设计、规范、施工、验收以及招标文件要求 [工作内容] 1.门安装 2.五金安装 3.填充及塞缝 4.其他设计施工图示工作内容 | m2 | 14.58 |  | 465.45 | 6786.26
本页小计 | [7 empty] | 6786.26
表-09
分部分项工程项目清单计价表
工程名称：装饰工程 | [5 empty] | 第 7 页 共 8 页
序号 | 项目编码 | 项目名称 | 项目特征 | 计量单位 | 工程量 |  | 金额（元）
[7 empty] | 综合单价 | 合价 | 其中:暂估价
2 | 010805004001 | 电动伸缩门 | [项目特征] 1.门代号及洞口尺寸:电动伸缩门 2.门框或扇外围尺寸:高630mm，长1140mm 3.门材质:铝合金伸缩围墙大门 4.规格:每节最大长度410mm，每节缩合后最小长度60mm 5.轨道:角钢或轻轨，包含轨道预埋件 6.颜色、选型:最终颜色及选型由设计及业主确认，费用不增加 7.开启方式:包含车牌识别、遥控控制、开关控制、地感识别、手动等 8.控制系统:各类自动识别系统综合考虑 9.启动装置的品种、规格:满足设计及规范要求 10.电子配件品种、规格:满足设计及规范要求 11.选型:最终由业主选样确定 12.其他:满足设计、规范、施工、验收以及招标文件要求 [工作内容] 1.门安装 2.启动装置、五金、电子配件安装 3.其他设计施工图示工作内容 | 樘 | 1 |  | 9942.28 | 9942.28
其他
本页小计 | [7 empty] | 9942.28
表-09
分部分项工程项目清单计价表
工程名称：装饰工程 | [5 empty] | 第 8 页 共 8 页
序号 | 项目编码 | 项目名称 | 项目特征 | 计量单位 | 工程量 |  | 金额（元）
[7 empty] | 综合单价 | 合价 | 其中:暂估价
1 | 011505001001 | 洗漱台 | [项目特征] 1.材料品种、规格、颜色:贴面砖白水泥嵌缝，1:1水泥砂浆结合层 2.找平层:15mm厚1:2.5水泥砂浆找平 3.基层板:40mm厚C10钢筋混凝土板，φ4@150mm钢筋 4.支架、配件品种、规格:L40*3mm角钢托架 5.五金及预埋件:综合考虑 6.选型:最终面砖选样、材质、规格等由设计及业主确认 7.其他:满足设计、规范、施工、验收以及招标文件要求 [工作内容] 1.台面及支架运输、安装 2.基层板制作 3.杆、环、盒、配件安装 4.刷油漆 5.其他设计施工图示工作内容 | m2 | 0.62 |  | 637.9 | 395.5
本页小计 | [7 empty] | 395.5
合 计 | [7 empty] | 88211.52

## 表-09 施工技术措施项目清单计价表
表-09
施工技术措施项目清单计价表
工程名称：装饰工程 | [5 empty] | 第 1 页 共 1 页
序号 | 项目编码 | 项目名称 | 项目特征 | 计量单位 | 工程量 |  | 金额（元）
[7 empty] | 综合单价 | 合价 | 其中:暂估价
本页小计
合 计

## 表-10 施工组织措施项目清单计价表
表-10
施工组织措施项目清单计价表
工程名称：装饰工程 | [6 empty] | 第 1 页 共 1 页
序号 | 项目编码 | 项目名称 | 计算 基础 | 费率 (%) | 金额 (元) | 调整 费率 (%) |  | 调整后 金额 (元) | 备注
1 | 011707B16001 | 组织措施费 | (分部分项人工费+技术措施人工费-机械（爆破）土石方人工费-机械（爆破）土石方人工费-人工土石方人工费-人工土石方技术措施人工费)+(机械（爆破）土石方人工费+机械（爆破）土石方机械费+机械（爆破）土石方人工费+机械（爆破）土石方机械费)*0.048/费率+(人工土石方人工费+人工土石方技术措施人工费)*0.0222/费率 | 8.63 | 1462.85
2 | 011707001001 | 安全文明施工费 | 分部分项人工费+人工价差_预算+技术措施人工费+技术措施人工价差_预算 | 11.22 | 2176.5
3 | 011707B15001 | 建设工程竣工档案编制费 | (分部分项人工费+技术措施人工费-机械（爆破）土石方人工费-机械（爆破）土石方人工费-人工土石方人工费-人工土石方技术措施人工费)+(机械（爆破）土石方人工费+机械（爆破）土石方机械费+机械（爆破）土石方人工费+机械（爆破）土石方机械费)*0.002/费率+(人工土石方人工费+人工土石方技术措施人工费)*0.0019/费率 | 1.23 | 208.49
合 计 |  |  |  |  | 3847.84
注：1.计算基础和费用标准按本市有关费用定额或文件执行。 2.根据施工方案计算的措施费，可不填写“计算基础”和“费率”的数值，只填写“金额”数值，但应在备注栏说明施工 方案出处或计算方法。

## 表-11 其他项目清单计价汇总表
表-11
其他项目清单计价汇总表
工程名称：装饰工程 |  |  |  | 第 1 页 共 1 页
序号 | 项目名称 | 计量单位 | 金额(元) |  | 备注
1 | 暂列金额 | 项 |  |  | 明细详见 表-11-1
2 | 暂估价 | 项
2.1 | 材料(工程设备)暂估价 | 项 | -- |  | 明细详见 表-11-2
2.2 | 专业工程暂估价 | 项 |  |  | 明细详见 表-11-3
3 | 计日工 | 项 |  |  | 明细详见 表-11-4
4 | 总承包服务费 | 项 |  |  | 明细详见 表-11-5
5 | 索赔与现场签证 | 项 |  |  | 明细详见 表-11-6
合 计 |  |  | 0
注：材料、设备暂估单价进入清单项目综合单价，此处不汇总。

## 表-12 规费、税金项目计价表
表-12
规费、税金项目计价表
工程名称：装饰工程 |  |  |  | 第 1 页 共 1 页
序号 | 项目名称 | 计算基础 | 费率(%) |  | 金额（元）
1 | 规费 | 专业工程规费（人）+机械（爆破）土石方规费（人+机）*0.072/费率+人工土石方规费（人）*0.082/费率 | 15.13 |  | 2564.64
2 | 税金 | 2.1 + 2.2 + 2.3 |  |  | 9538.1
2.1 | 增值税 | 分部分项工程费+措施项目费+其他项目费+规费-甲供材料费 | 9 |  | 8516.16
2.2 | 附加税 | 增值税 | 12 |  | 1021.94
2.3 | 环境保护税 | 按实计算
合计 |  |  |  |  | 12102.74